## Лист1
Пленка гидропароветрозащитная | м.кв | 16 | Уникальность данного материала заключается в сочетании высокого уровня гидро и ветрозащитных свойств со способностью беспрепятственно пропускать водяные пары. | http://www.biznes-portal.com/GoodInfo.aspx?goodid=1139307
Профнастил | м.кв | 160 | Профильный лист оцинкованный, толщина металла 0,5; 0,6; 0,7; 0,8; 0,9. Полимерный профлист по таблице RAL, толщина металла 0,5 | http://www.biznes-portal.com/GoodInfo.aspx?goodid=1139308
Металлочерепица | м.кв | 245 | Андалузия Люкс М1, одношаговый модуль (площадь листа 0.45 м2), ширина габаритная 1116, монтажная 1000, длина 401. Андалузия Люкс М2, двушаговый модуль (площадь листа 0.84 м2), ширина габаритная 1116, монтажная 1000,длина 751. Андалузия Люкс Классическая, высота ступени 10 мм; Андалузия Люкс Классическая, высота ступени 26 мм- ширина габаритная 1116, монтажная 1000,длина по размерам заказчика от 0.45 до 8 метров. Супермонтеррей стандартных размеров, ширина габаритная 1180, монтажная 1100. | http://www.biznes-portal.com/GoodInfo.aspx?goodid=1139309
Гибкая черепица Шинглас | м.кв | 240 | Шинглас Классик: Шинглас ТРИО (коричневый, гранада) Шинглас КАДРИЛЬ АККОРД (коричневый, зеленый) Шинглас ТАНГО бобровый хвост (красный, осенний,зеленый) ШингласКАДРИЛЬ СОНАТА (коричневый, красный бленд, зеленый блед, виски, красно-коричневый) Шинглас Ультра: Шинглас ФОКСТРОТ аккорд (сандал, миндаль, олива, неро) Шинглас ДЖАЙВ аккорд (красный, коричневый, зеленый) Шинглас ДЖАЙВ аккорд (синий) Шинглас САМБА Соната (коричневый, зеленый, красный) Шинглас Джазз: Шинглас ДЖАЗ (терра, арник, габбро, индиго, коррида, наска, наварра) | http://www.biznes-portal.com/GoodInfo.aspx?goodid=1139310
Саморез кровельный | шт | 0.9 | Саморез для крепления кровельных материалов к деревянной обрешетке и металлу | http://www.biznes-portal.com/GoodInfo.aspx?goodid=1139311
Шуруп по бетону Нагель | шт | 1.8 | "НАГЕЛЬ" предназначен для крепления дверных и оконных коробок к бетону, кирпичу, пустотелым блокам.(уточняйте цену) | http://www.biznes-portal.com/GoodInfo.aspx?goodid=1139312
Саморез гипс-дерево | шт | 0.14 | Саморезы для крепления листов гипсокартона к деревянным конструкциям | http://www.biznes-portal.com/GoodInfo.aspx?goodid=1139313
Саморез гипс-металл | шт | 0.14 | :Саморезы для крепления листов гипсокартона к профилям из листового металла толщиной до 0,9мм | http://www.biznes-portal.com/GoodInfo.aspx?goodid=1139314
Дюбель для теплоизоляции | шт | 2 |  | http://www.biznes-portal.com/GoodInfo.aspx?goodid=1139315
Дюбель рамный металлический | шт | 3.8 |  | http://www.biznes-portal.com/GoodInfo.aspx?goodid=1139316
Профиль (3м) | шт | 39 |  | http://www.biznes-portal.com/GoodInfo.aspx?goodid=1139317
Профиль (3м) | шт | 39 |  | http://www.biznes-portal.com/GoodInfo.aspx?goodid=1139318
Строительные леса | секция | 2100 | Это конструкция, состоящая из следующих элементов: рама проходная, рама с лестницей, диагональная и горизонтальная связь ограждения. Нижний ряд рам необходимо для большей устойчивости устанавливать на пятки, которые устанавливаются на деревянные подкладки. | http://www.biznes-portal.com/GoodInfo.aspx?goodid=1139319
Вышки-туры | секция | 15900 | Вышка-тура представляет собой пространственную конструкцию башенного типа из плоских лестниц, имеющих три ступени. | http://www.biznes-portal.com/GoodInfo.aspx?goodid=1139320
Сайдинг металлический | м.кв | 250 | Металлический сайдинг представляет собой панели из тонколистовой оцинкованной стали с защитным полимерным покрытием. | http://www.biznes-portal.com/GoodInfo.aspx?goodid=1139321
Сайдинг виниловый | шт | 133.86 | Виниловый сайдинг FineBer – «СТАНДАРТ» Длина панели: 3660 мм. Рабочая ширина: 205мм. Площадь покрытия: 0.75 м2. Количество в упаковке: 16 шт. Масса упаковки: 24.50 Кг. Виниловый сайдинг FineBer, серия BlockHouse – «БРЕВНО» Длина панели: 3660 мм. Рабочая ширина: 232мм. Площадь покрытия: 0.85 м2. Количество в упаковке: 10 шт. Масса упаковки: 18.30 Кг. Серия FineWood Industrial - «ПРОМЫШЛЕННЫЙ» Длина панели: 3660 мм. Рабочая ширина: 205мм. Площадь покрытия: 0.75 м2. Количество в упаковке: 16 шт. Масса упаковки: 24.50 Кг. Виниловый сайдинг FineBer – «СОФИТ» Длина панели: 3000 мм. Рабочая ширина: 300мм. Площадь покрытия: 0.90 м2. Количество в упаковке: 10 шт. Масса упаковки: 17.90 Кг. | http://www.biznes-portal.com/GoodInfo.aspx?goodid=1139322
Водосточная виниловая система | шт | 152 | отличительными качествами являются: устойчивость к неблагоприятным природным воздействиям, химическим воздействиям кислот и углеводов, коррозии и ультрафиолетовым лучам. Водосточные системы ПВХ не "выгорают" на солнце и не деформируются от морозов. ПВХ конструкции меняют линейные размеры при перепадах температуры, но резиновые уплотнители компенсируют последствия такого явления за счёт свободного соединения элементов. В клеевых же системах водостоков применяются расширительные элементы (рядовые и воронки). Срок эксплуатации пластиковой системы водостока составляет 25 лет. | http://www.biznes-portal.com/GoodInfo.aspx?goodid=1139323
Водосточная металлическая система | шт | 282 | Металлические водостоки можно разделить по типам материала из которого они изготовлены: 1. Оцинкованная сталь (водостоки оцинкованные); 2. Оцинкованная сталь с полимерным покрытием; 3. Медь (медный водосток). Такие водосливы способны выдержать высокие снеговые нагрузки, не боятся перепада температур, стойкие к солнечному воздействию. Между собой их отличает степень защиты от коррозии и цена. | http://www.biznes-portal.com/GoodInfo.aspx?goodid=1139324
Цокольная панель | шт | 500 | Цокольная панель Fineber (камень, сланец, кирпич) Размер панели: 1137х470. | http://www.biznes-portal.com/GoodInfo.aspx?goodid=1139325
Стекловолокно KNAUF | рулон | 1100 | KNAUF Thermo Roll-044, 2*7000*1200*50мм KNAUF Thermo Slab-037, 600*1250*50 мм в том числе :плита теплоизоляционная производство Назарово, Юрга. | http://www.biznes-portal.com/GoodInfo.aspx?goodid=1139326
Флюгер | шт | 900 | Флюгер – это собой металлическая пластинка (флюгарку), которая крутится вокруг своей оси под воздействием ветра, показывая его направление. Данный прибор используется как для определения направления ветра, так и для измерения его скорости. | http://www.biznes-portal.com/GoodInfo.aspx?goodid=1139327