## Лист1
Оборудование для бескаркасного строительства ВН 1250-800 | шт | 0 | Мобильный, автономный комплекс для возведения самонесущих бескаркасных арочных ангаров с пролетом 5 – 45 метров, сырье оцинкованная рулонная сталь ГОСТ , ХП толщиной 0, 6 – 1,5мм. Применимость: животноводческие и аграрные комплексы, овощехранилища, склады, производственные помещения, рынки спортивные площадки. Экономия при строительстве 30%, срок возведения ангара в 3 раза быстрее обычного. Возможен лизинг. | http://www.biznes-portal.com/GoodInfo.aspx?goodid=1151804
Оборудование для бескаркасного строительства ВН 1000-610 | шт | 0 | Мобильный, автономный комплекс для возведения самонесущих бескаркасных арочных ангаров с пролетом 5 – 40 метров, сырье оцинкованная рулонная сталь ГОСТ , ХП толщиной 0, 6 – 1,5мм. Применимость: животноводческие и аграрные комплексы, овощехранилища, склады, производственные помещения, рынки спортивные площадки. Экономия при строительстве 30%, срок возведения ангара в 3 раза быстрее обычного. Возможен лизинг. | http://www.biznes-portal.com/GoodInfo.aspx?goodid=1151805
Оборудование для бескаркасного строительства ВН 600-305 | шт | 0 | Мобильный, автономный комплекс для возведения самонесущих бескаркасных арочных ангаров с пролетом 5 – 25 метров, сырье оцинкованная рулонная сталь ГОСТ , ХП толщиной 0, 6 – 1,5мм. Применимость: животноводческие и аграрные комплексы, овощехранилища, склады, производственные помещения, рынки спортивные площадки. Экономия при строительстве 30%, срок возведения ангара в 3 раза быстрее обычного. Возможен лизинг. | http://www.biznes-portal.com/GoodInfo.aspx?goodid=1151806
Оборудование для утепления полиуретановой пеной BHPU-III | шт | 0 | Оборудование высокого давления для распыления и заливки полиуретановой пены BHPU-III. Многокомпонентный электрический дозатор высокого давления с подогревом для распыления и заливки полиуретановой пены. Собранный в Китае из американских комплектующих, аппарат создает необходимое давление для смешивания компонентов. Оборудование укомплектовано отделяющимся нагревателем мощностью 2500 ватт, который обеспечивает необходимый нагрев компонентов. 15-ти метровые теплоизолированные, обогреваемые шланги сохраняют температуру сырья. Система распылительного пистолета не требует промывки растворителями, что значительно упрощает использование оборудования. | http://www.biznes-portal.com/GoodInfo.aspx?goodid=1151840
Оборудование для утепления полиуретановой пеной BHPU-F2008 | шт | 0 | Оборудование высокого давления для распыления и заливки полиуретановой пены BHPU-F2008. Многокомпонентный электрический дозатор высокого давления с подогревом для распыления и заливки полиуретановой пены имеет улучшенную конфигурацию, повышенную температуру разогрева компонентов сырья, облегченную мобильную конструкцию. На данной машине можно использовать различные типы двухкомпонентных распылительных пистолетов. Переход от распыления к заливке и обратно осуществляется простой сменой насадки распылительного пистолета. Мощный 3000 ватный нагреватель уменьшает вязкость компонентов сырья, что позволяет смешивать компоненты более эффективно. Автоматический доводчик увеличивает срок службы уплотнительных элементов посредством автоматического возвращения поршня перекачивающего насоса в исходную позицию в конце каждого рабочего дня. Функция изменения температуры нагрева позволяет избежать возможного перегрева. Универсальный комплекс Оборудование высокого давления для распыления и заливки полиуретановой пены BHPU-F2008. Многокомпонентный электрический дозатор высокого давления с подогревом для распыления и заливки полиуретановой пены имеет улучшенную конфигурацию, повышенную температуру разогрева компонентов сырья, облегченную мобильную конструкцию. На данной машине можно использовать различные типы двухкомпонентных распылительных пистолетов. Переход от распыления к заливке и обратно осуществляется простой сменой насадки распылительного пистолета. Мощный 3000 ватный нагреватель уменьшает вязкость компонентов сырья, что позволяет смешивать компоненты более эффективно с успехом может быть использован для тепло и гидро изоляционных работ в самых разных ситуациях. | http://www.biznes-portal.com/GoodInfo.aspx?goodid=1151841
Оборудование для утепления полиуретановой пеной BHPU-IIIB235 | шт | 0 | Помимо отличных технических характеристик, многокомпонентный электрический дозатор высокого давления с подогревом для распыления и заливки полиуретановой пены BHPU-IIIB235 оснащен возможностью дозирования компонентов А и Б в пределах 1:1 до 1:2, что значительно расширяет возможности использования данной машины. Позволяет в сжатые сроки осуществить внутреннюю гидро и тепло изоляцию мало и крупно габаритных объектов. Отсутствие швов. Универсальность применения. | http://www.biznes-portal.com/GoodInfo.aspx?goodid=1151842
Оборудование для производства с-образного профиля | шт | 0 | Технологические параметры: Материал: рулонная оцинкованная сталь ХП, ГП Устойчивость к деформации: 235Mpa, 345Mpa Вес: 6,5т Размеры (Д, Ш, В) : 9м х 1.4м х 1.8м Масса рулона стали: 5 тонн Основной двигатель: асинхронный электродвигатель Мощность основного двигателя: 15KW Скорость профилирования: 8-14.8м/мин. Материал валов: Сг12 Количество валов: 16 пар. Материал основного вала: 40Сг Диаметр основного вала: 75мм Узел пробивания и отрезки Тип пробивного устройства: гидравлический Материал пробивного устройства: Сг12 Тип отрезного устройства: гидравлический Режущий материал: Сг12 Crl2MoV Сг12(всего три лезвия) Мощность гидравлического мотора 5.5KW Давление: 16Мра ЧПУ позволяет устанавливать и контролировать: количество отверстий, пробивание, длину, отрезание. Питание: 380V, 3 фазы 50Hz Размеры (Д, Ш, В) 700x1000x300 производитель: Panasonic. Возможен лизинг. | http://www.biznes-portal.com/GoodInfo.aspx?goodid=1151947
Комбинированное оборудование для производства с и z-образного профиля | шт | 0 | Технологические параметры Материал: рулонная оцинкованная сталь ХП, ГП Устойчивость к деформации: 235Mpa Вес: 8т Размеры (Д, Ш, В) : 10м x 1.4м x 1.8м Разматыватель (нагрузка 5 тонн) Тип: безприводной Основной двигатель: асинхронный электродвигатель Мощность основного двигателя: 15KW Скорость профилирования: 8-14.8м/мин. Материал валов: Cr12 Количество валов: 18 пар. Материал основного вала: 40Cr Диаметр основного вала: 75мм Узел пробивания и отрезки Тип пробивного устройства: гидравлический Материал пробивного устройства: Cr12 Тип отрезного устройства: гидравлический Режущий материал: Cr12 Cr12MoV ^12(всего три лезвия) Мощность гидравлического мотора 5.5KW Давление: 16Mpa ЧПУ позволяет устанавливать и контролировать количество отверстий, пробивание, длину, отрезание. Питание: 380V, 3 фазы 50Hz Размеры (Д, Ш, В) 700x1000x300 производитель: Panasonic. Возможен лизинг. | http://www.biznes-portal.com/GoodInfo.aspx?goodid=1151948
Оборудование для производства z-образного профиля | шт | 0 | Технологические параметры Материал: рулонная оцинкованная сталь ХП, ГП Устойчивость к деформации: 235Mpa Вес: 8т Размеры (Д, Ш, В) : 10м x 1.4м x 1.8м Разматыватель (нагрузка 5 тонн) Тип: безприводной Основной двигатель: асинхронный электродвигатель Мощность основного двигателя: 15KW Скорость профилирования: 8-14.8м/мин. Материал валов: Cr12 Количество валов: 18 пар. Материал основного вала: 40Cr Диаметр основного вала: 75мм Узел пробивания и отрезки Тип пробивного устройства: гидравлический Материал пробивного устройства: Cr12 Тип отрезного устройства: гидравлический Режущий материал: Cr12 Cr12MoV ^12(всего три лезвия) Мощность гидравлического мотора 5.5KW Давление: 16Mpa ЧПУ позволяет устанавливать и контролировать количество отверстий, пробивание, длину, отрезание. Питание: 380V, 3 фазы 50Hz Размеры (Д, Ш, В) 700x1000x300 производитель: Panasonic. Возможен лизинг. | http://www.biznes-portal.com/GoodInfo.aspx?goodid=1151949
Линия продольной резки металла ESL-0.5x1000 | шт | 0 | Линия продольной резки металла используется для резки холоднокатаной, горячекатаной оцинкованной (с полимерным покрытием) рулонной стали ( с сопротивлением разрыву выше 250МПА) на штрипсы необходимой ширины. Высокая скорость резки, качество штрипса, точность резки. Модель ESL-0.5x1000 Толщина стали (мм) 0.15-0.5 Ширина стали (мм) 300-1000 Количество штрипсов 12 Скорость резки (м/мин) 50-150 Максимальный вес рулона (т) 7 Возможен лизинг. | http://www.biznes-portal.com/GoodInfo.aspx?goodid=1151992
Линия продольной резки металла ESL-2x1300 | шт | 0 | Линия продольной резки металла используется для резки холоднокатаной, горячекатаной оцинкованной (с полимерным покрытием) рулонной стали ( с сопротивлением разрыву выше 250МПА) на штрипсы необходимой ширины. Высокая скорость резки, качество штрипса, точность резки. Модель ESL-2x1300 Толщина стали (мм) 0.3-2 Ширина стали (мм) 500-1300 Количество штрипсов 12-30 Скорость резки (м/мин) 50-180 Максимальный вес рулона (т) 7/15 Возможен лизинг. | http://www.biznes-portal.com/GoodInfo.aspx?goodid=1151993
Линия продольной резки металла ESL-16x2000 | шт | 0 | Линия продольной резки металла используется для резки холоднокатаной, горячекатаной оцинкованной (с полимерным покрытием) рулонной стали ( с сопротивлением разрыву выше 250МПА) на штрипсы необходимой ширины. Высокая скорость резки, качество штрипса, точность резки. Модель ESL-16x2000 Толщина стали (мм) 3-16 Ширина стали (мм) 900-2000 Количество штрипсов 5-30 Скорость резки (м/мин) 20-40 Максимальный вес рулона (т) 40 Возможен лизинг. | http://www.biznes-portal.com/GoodInfo.aspx?goodid=1151994
Аппарат газо-плазменной резки метала | шт | 0 | Оборудование применяется для автоматической резки листов металла. Предназначен для резки плоских фигур любых геометрических форм. Возможно переключение между автоматическим и ручным режимами. Рабочее поле (мм.): 1500х3000 Толщина реза (мм.): газом 5-60мм, плазмой 1-30мм Газовый резак: TAYOR ( Gentec USA) Плазменный резак: HPR260XD,Hypertherm,USA Скорость газового реза: 50-750мм/мин. Скорость плазменного реза: 50мм-3800мм/мин Диапазон рабочих температур: -10С+45С Питание: 3380V10% Технические газы: LPG /O2, O2/C3H8, Вес: 4т. Возможен лизинг. | http://www.biznes-portal.com/GoodInfo.aspx?goodid=1151996