## Лист1
Линия для производства стеклопластиковой композитной арматуры | шт | 0 | Стеклопластиковую полимерную композитную арматуру (неметаллическая арматура) применяют в соответствии с требованиями проектной документации для конструкций зданий и сооружений различного назначения. 1. Стеклопластиковая арматура предназначена для применения в промышленно-гражданском, дорожном строительстве. 2. Применение в бетонных конструкциях зданий и сооружений различного назначения. 3. Для использования в легких и тяжелых бетонах (пенобетон, плиты перекрытия, в монолитных фундаментах) 4. В слоистой кладке кирпичных зданий. 5. В качестве дюбелей для крепления наружной теплоизоляции стен зданий. 6. В качестве сеток и стержней в конструкциях. 7. В качестве гибких связей трехслойных каменных стен зданий и сооружений гражданского и промышленного и сельскохозяйственного строительства, включающих несущий слой, облицованный слой и слой жестокого утеплителя. 8. Использование при берегоукреплении. 9. Морские и припортовые сооружения. 10. Канализация, мелиорация и водоотведение. 11. Дорожное полотно и ограждения. 12. Элементы инфраструктуры химических производств. 13. Изделия из бетонов с преднапряженным и ненапряженным армированием (осветительные опоры, опоры ЛЭП, изолирующие траверсы ЛЭП; дорожные и тротуарные плиты, заборные плиты, поребрики, столбики и опоры; железнодорожные шпалы; фасонные изделия для коллекторов, трубопроводных и трассопроводных (теплоцентрали, кабельные каналы) коммунальных систем. 14. При возведение домов по методу несьемной опалубки. 15. Перспективно для создания сейсмоустойчивых поясов зданий и сооружений как существующих, так и вновь возводимых. Применение композитной стеклопластиковой арматуры увеличивает срок службы конструкций в 2-3 раза по сравнению с применением металлической арматуры, особенно при воздействии на них агрессивных сред, в том числе содержащих хлористые соли, щелочи и кислоты. | http://www.biznes-portal.com/GoodInfo.aspx?goodid=1152814
вращательная буровая установка | шт | 0 | модель YTRD200 Транспортное состояние(Д*Ш*В)(mm) 15000*3000*3250 Рабочее состояние(Д*Ш*В)(mm) 8560*4300*20000 Максимальный диаметр бурения(mm) 1800 Максимальная глубина бурения(m) 50 Ном. крутящий момент силовой головки(кNm) 200 Бренд двигателя/мощность(кW) CAT/187 Вес целой машины при работе(t) 60.5 | http://www.biznes-portal.com/GoodInfo.aspx?goodid=1152815
установка шнекового бурения | шт | 0 | модель YTZ26 Транспортное состояние(Д*Ш*В)(mm) 1050*300*340 Рабочее состояние(Д*Ш*В)(mm) 1200*520*3100 диаметр бурения(mm)400-800 Максимальная глубина бурения(m)400/30m 500/28m 600/26m 800/22m Ном. крутящий момент силовой головки(кNm) 48.4 мощность(кW) 2*55 общий вес целой машины с буровым инструментом(t) 45 | http://www.biznes-portal.com/GoodInfo.aspx?goodid=1152816
шахтный самосвал | шт | 0 | модель YT3621 Габаритные размеры(Д*Ш*В)(mm) 8730*3200*3650 Допустимая общая масса при полной нагрузке(kg) 62000 Бренд двигателя мощность(kW/hp) Weichai,Yuchai/276/375 Масса снаряженная(kg) 22000 | http://www.biznes-portal.com/GoodInfo.aspx?goodid=1152817
Фильтр-прессы Китайский производитель | шт | 0 | Фильтр-пресс называемые также фильтры с открытыми пластинами, состоят из совокупности пластин (рамок), снабженными соответствующими отверстиями для подачи фильтруемой жидкости и сброса отфильтрованного продукта, заполнены фильтрующими слоями, и зажаты между двумя головками, посредством блокирующего устройства. Фильтр-прессы используются: - Винодельческой промышленности на разных ступенях технологического процесса (снятие вина с осадка, фильтрация после оклейки бентонитом, а также при фильтрации дрожжевого осадка). - Пивоварение для фильтрации пива практически до любой степени осветления. Удобно и то что в фильтр-пресс можно установить разделительную пластину и производить несколько фильтраций с разным рейтингом. Например - на первой ступени устанавливаются рамки на которые намывается кизельгур, а на второй устанавливаются пластины между которыми зажимается фильтр-картон. Таким образом первая ступень пресс фильтра может отделить крупные взвеси, а вторая произвести стерильную фильтрацию пива. - При производстве спиртовых настоек из ягод и трав. - Производстве соков для отделения мякоти или любом другом технологическом цикле. - Фильтра пресса широко применяются в масло жировой промышленности для фильтрации растительного подсолнечного масла. - При производстве живого кваса фильтр-прессы используют для отделения крупных примесей. - Фармацевтической промышленности для отделения сухого остатка и фильтрации настоев трав. | http://www.biznes-portal.com/GoodInfo.aspx?goodid=1152818
весовой дозатор PLD3200 | шт | 0 | Весовые дозаторы инертных материалов применяются в производственных циклах различных отраслей промышленности, в том числе металлургической, горнорудной, цементной и других. Конструкция конвейерного дозатора позволяет производить высокоточное взвешивание при сохранении высокой степени производительности. Дозаторы могут применяться как в качестве элементов технологических систем, так и в качестве автономных модулей. В таблице(параметры) приведены только часть дозаторов инертных материалов . Возможно изготовление по вашему заказу. Более подробные информации можете узнать на нашем сайте. Тип PLD3200 обьем бункера взвешивания(л) 3200 обьем бункера хранения(м3) 4*20 Производительность&#65288;m3/h) 120 точность дозирования 2% Максимальное вес взвешивания(kg&#65289; 5000 Типы ингредиентов 4 | http://www.biznes-portal.com/GoodInfo.aspx?goodid=1152819
весовой дозатор PLD1600 | шт | 0 | Весовые дозаторы инертных материалов применяются в производственных циклах различных отраслей промышленности, в том числе металлургической, горнорудной, цементной и других. Конструкция конвейерного дозатора позволяет производить высокоточное взвешивание при сохранении высокой степени производительности. Дозаторы могут применяться как в качестве элементов технологических систем, так и в качестве автономных модулей. В таблице(параметры) приведены только часть дозаторов инертных материалов . Возможно изготовление по вашему заказу. Более подробные информации можете узнать на нашем сайте. Тип PLD1600 обьем бункера взвешивания(л) 1600 обьем бункера хранения(м3) &#65288;2-4&#65289;*2.5 Производительность&#65288;m3/h) 75 точность дозирования 2% Максимальное вес взвешивания(kg&#65289; 3000 Типы ингредиентов 2~4 | http://www.biznes-portal.com/GoodInfo.aspx?goodid=1152820
весовой дозатор PLD2400 | шт | 0 | Весовые дозаторы инертных материалов применяются в производственных циклах различных отраслей промышленности, в том числе металлургической, горнорудной, цементной и других. Конструкция конвейерного дозатора позволяет производить высокоточное взвешивание при сохранении высокой степени производительности. Дозаторы могут применяться как в качестве элементов технологических систем, так и в качестве автономных модулей. В таблице(параметры) приведены только часть дозаторов инертных материалов . Возможно изготовление по вашему заказу. Более подробные информации можете узнать на нашем сайте. Тип PLD2400 обьем бункера взвешивания(л) 2400 обьем бункера хранения(м3) 4*12 Производительность&#65288;m3/h) 90 точность дозирования 2% Максимальное вес взвешивания(kg&#65289; 4000 Типы ингредиентов 4 | http://www.biznes-portal.com/GoodInfo.aspx?goodid=1152821
весовой дозатор PLD800 | шт | 0 | Весовые дозаторы инертных материалов применяются в производственных циклах различных отраслей промышленности, в том числе металлургической, горнорудной, цементной и других. Конструкция конвейерного дозатора позволяет производить высокоточное взвешивание при сохранении высокой степени производительности. Дозаторы могут применяться как в качестве элементов технологических систем, так и в качестве автономных модулей. В таблице(параметры) приведены только часть дозаторов инертных материалов . Возможно изготовление по вашему заказу. Более подробные информации можете узнать на нашем сайте. Тип PLD800 обьем бункера взвешивания(л) 800 обьем бункера хранения(м3) (2-3)*1.5 Производительность&#65288;m3/h) 48 точность дозирования 2% Максимальный вес взвешивания(kg&#65289; 1500 Типы ингредиентов 2—3 | http://www.biznes-portal.com/GoodInfo.aspx?goodid=1152822
бетоносмеситель JS2000 | шт | 0 | JS2000 Бетоносмеситель применяемый в промышленности и городском строительстве для всех видов производства цемента, ирригационных работ, автомагистралей и мостов. Можно делать растворы из сухого цемента, штукатурки, легкого, жидкого цемента. Основные технические параметры миксера JS2000 Параметр Значение Объем загрузки 3200 л Объем выгрузки 2000 л Производительность (м3/ч)120 Максимальный размер смеси 80/60(галька/щебень) мм Лопасти миксера Скорость вращения 23 об/мин Количество 2x9 Электромотор миксера Тип Y280S-4 Мощность 75 кВт Подъемный электромотор Тип YEJ180L-4 Мощность 22 кВт Размеры (ДхШхВ) при транспортировке 10560x3876x10726 мм в рабочем состоянии 5860x2250x2735 мм | http://www.biznes-portal.com/GoodInfo.aspx?goodid=1152823
Принудительная бетономешалка, бетоносмеситель JS1500 | шт | 0 | Отличная производительность смешивания; Износостойкая броня; Технология концевой уплотнения; Многоотказное защитное устройство; Прочной дизайн, простая операция и низкая условия шума. Спецификация Единица Значение Емкость смесителя по загрузке л 2400 Емкость смесителя по выходу л 1500 Объем смесителя м3 1.5 Производительность м3/ч 75 Макс. Диаметр заполнителей мм 60/80 Вид инертных материалов штука 4 Цикл смешивания сек 60S Мощность смесителя кВт 45 Скорость смешивания Обо./мин 23 Количество рычагов штука 2x9 Мощность подъемника кВт 18.5 Мощность насоса кВт 3 Вес кг 8700 Габаритный размер мм 5058x2250x2440 | http://www.biznes-portal.com/GoodInfo.aspx?goodid=1152824
JS1000 Бетоносмеситель | шт | 0 | Двухвальная бетономешалка JS1000 может использоваться в качестве оборудования для различных (малых и средних размеров) бетонных заводов по производству готовых блоков, а также для дорожного строительства, при сооружении мостов и эстакад, строительстве портовых сооружений, в промышленном и гражданском строительстве. Может применяться для перемешивания бетона и различных типов строительного раствора. Кроме того, в совокупности с дозаторами легко превращается в бетонный минизавод. Данная установка выполнена в соответствии со [стандартом GB914288 на технику по производству бетона, обладает удобной конструкцией, высокой эффективностью производства, высоким качеством подготовки бетона, удобна и простота в управлении и является передовой техникой в своем классе. Краткие технические характеристики: модель JS1000 Объём выгрузки (л) 1000 Объём загрузки (л) 1600 Производительность (м3/ч) 60 Максимальный диаметр заполнителей(мм) (Галька и щебень) 60/80 Продолжительность рабочего цикла(сек) 60 Подъёмная скорость бункера(м/мин) 21.9 Лопасть мешалки скорость оборотов(об / мин) 19.5 количество лопаток 16 Двигатель миксера модель Y180M-4 мощность(квт) 37 Двигатель подъёмника (лебёдка) модель YEZ160L-4 мощность(квт) 15 Мотор водонасоса модель 80JDB-45 мощность(квт) 3 Внешние габариты(д х ш х в)(мм) при транспортировке 4320*2200*2500 при работе 10460*400*9050 Общая масса (кг) 8700 Высота для выгрузки(мм) 2700/3800 можно и по требованию клиента | http://www.biznes-portal.com/GoodInfo.aspx?goodid=1152825
JS750 Бетоносмеситель | шт | 0 | JS750 Бетоносмеситель применяется в промышленности и в городском строительстве для всех видов производства цемента, ирригационных работ, автомагистралей и мостов. Можно делать растворы из сухого цемента, штукатурки, легкого жидкого цемента. Основные технические параметры: Объем загрузки 1200 л. Объем выгрузки 750 л. Производительность 35 м3/ч. Максимальный 80/60 (галька/щебень) мм. Размер смеси Лопасти миксера Скорость вращения 30,5 об/мин Кол-во 2х8 Электромотор миксера Тип Y200L4 Мощность 30 кВт Подъемный электромотор Тип YEZ132M-4-B5 Мощность 7,5 кВт Водяной насос Тип 65DWB-35-5 Мощность 1,1кВт Высота разгрузки 1500мм.х2700мм.х3800мм. Размеры(ДхВхШ) При транспортировки 4146х2300х2800мм В рабочем состоянии 5930х2250х6260 | http://www.biznes-portal.com/GoodInfo.aspx?goodid=1152826
Бетомешалка JS500 | шт | 0 | Бетономешалка JS500 может использоваться в качестве оборудования для различных (малых и средних размеров) бетонных заводов по производству готовых блоков, а также для дорожного строительства, при сооружении мостов и эстакад, строительстве портовых сооружений, в промышленном и гражданском строительстве. Может применяться для перемешивания бетона и различных типов строительного раствора. Кроме того, в совокупности с дозаторами легко превращается в бетонный минизавод. Данная установка выполнена в соответствии со [стандартом GB914288 на технику по производству бетона, обладает удобной конструкцией, высокой эффективностью производства, высоким качеством подготовки бетона, удобна и простота в управлении и является передовой техникой в своем классе. Технические характеристики: Главные технические особенности: 1) бетоносмеситель этой модели с двумя горизонтальными валами смешивания, время для смешивания короткое. 2) кончик вала смешивания герметизирован кольцом самоустанавливающегося уплотнения, эффективность герметизации хорошая, смена и обслуживание удобное. Бетономешалка JS500-двухвальный смеситель Производительность: &#8805;25м3/ч Объём выгрузки: 500л Объём загрузки: 800л Мощность смесителя:18.5кВт | http://www.biznes-portal.com/GoodInfo.aspx?goodid=1152827
Продажа бетононасосов | шт | 0 | Бетононасосы предназначены для доставки бетона и рабочего раствора от бетоносмесителя или автоцистерны к месту его использования. Транспортировка бетона осуществляется при помощи трубопровода. Преимущества использования бетонных насосов К основным преимуществам использования бетонных насосов относят: • Повышение производительности труда в 2…3 раза; • Возможность полностью автоматизировать доставку бетона в труднодоступные места • Отсутствие потерь рабочего раствора при выгрузке; • Сохранение качества рабочего раствора | http://www.biznes-portal.com/GoodInfo.aspx?goodid=1152828
Бетоносмеситель JS серии | шт | 0 | Характеристика 1. Профессиональный дизайн и обработка. 2. Отличная квалификация гарантирует точность между лопастями и цилиндром. 3.Бетоносмеситель отличается шумоподавлением. 4.Лопасти и переклейка имеют длительный срок службы. 5. Хорошо продается в Китае и за рубежом. Применение Благодаря надежной работе и удобной установке, Бетоносмеситель используется в маленьких и средних строительных проектах. Модели JS500-25M3/ч; JS750-35M3/ч; JS1000-50M3/ч; JS1500-75M3/ч; JS2000-100M3/ч; JS3000-150M3/ч; JS4000-200M3/ч Послепродажное обслуживание Поставка запасных частей Гарантия 12 месяцев Срок доставки 15-20 дней после получения предоплаты. Технические параметры Наименование Загрузочная емкость (Л) Пропускная способность (л) Производительность (M3/ч) Размер заполнителя (мм) Выоста разгузки (мм) JS500 800 500 25 80/60 1500 JS750 1200 750 35 80/60 1500/2700/3800 JS1000 1600 1000 50 80/60 2700/3800 JS1500 2400 1500 75 80/60 3800/4100 JS2000 3200 2000 100 80/60 3800/4100 JS3000 4800 3000 150 80/60 4100 JS4000 6400 4000 200 120/100 4100 | http://www.biznes-portal.com/GoodInfo.aspx?goodid=1152829
Разборный силос для хранения цемента объем 100тонн | шт | 0 | Характеристики 1. Силос используется как резервуар для хранения цемента на бетонных заводах. 2. Это герметичный сборный силос для хранения мелких частиц, цемента, золы и т.д. 3. Силос для хранения цемента оборудован индикатором для контроля уровня и количества материала. 4. Оснащенный винтовым конвейером, силос может транспортировать материалы в определенном положении. 5 Разобранный на части силос легко загрузить в контейнер и экспортировать заграницу. 6. Силос коррозионностойкий имеет резьбовые соединения с внутренней стороны. 7. Идеальное прилегание гарантирует эффективность работы. Предлагаемые Объемы силосов: 30тонн,50тонн,60тонн,80тонн,100тонн,150тонн,и более объема по заказу клиента. | http://www.biznes-portal.com/GoodInfo.aspx?goodid=1152830
Разборный силос для хранения цемента объем 100тонн | шт | 0 | Характеристики 1. Силос используется как резервуар для хранения цемента на бетонных заводах. 2. Это герметичный сборный силос для хранения мелких частиц, цемента, золы и т.д. 3. Силос для хранения цемента оборудован индикатором для контроля уровня и количества материала. 4. Оснащенный винтовым конвейером, силос может транспортировать материалы в определенном положении. 5 Разобранный на части силос легко загрузить в контейнер и экспортировать заграницу. 6. Силос коррозионностойкий имеет резьбовые соединения с внутренней стороны. 7. Идеальное прилегание гарантирует эффективность работы. Предлагаемые Объемы силосов: 30тонн,50тонн,60тонн,80тонн,100тонн,150тонн,и более объема по заказу клиента. | http://www.biznes-portal.com/GoodInfo.aspx?goodid=1152831
Колесный погрузчик | шт | 0 | Характеристика 1. Колесный погрузчик отличается профессиональным дизайном и обработкой материала. 2. Могут быть установленны различные конфигурации в зависимости от требований клиента. 3. Удобный в эксплуатации и высоко эффективный. 4. Колесный погрузчик имеет длительный срок службы. Модели ZL08-800кг; ZL10-1000кг; ZL12-1200кг; ZL15-1500кг; ZL16-1600кг; ZL18-1800кг; ZL20-2000кг; ZL30-3000кг; ZL50-500кг Послепродажное обслуживание Поставка запасных частей Срок гарантии 12 месяцев Срок доставки 15-20 дней после получения предоплаты. Технические параметры Наименование ZL-18 Номинальная грузоподъемность (кг) 1800 Емкость стандартного ковша (M3) 0.60 Тип двигателя 4100/ 4102 Номинальная мощность (кВт) 40/47 Высота выгрузки (мм) 3500 Габаритные размеры (Д&#215;Ш&#215;В) (мм) 4800&#215; 1700 &#215; 2700 Тип трансмисии Механи- ческая / Arber фиксир- ованная Шина 16/90-16 | http://www.biznes-portal.com/GoodInfo.aspx?goodid=1152832
Оборудование для производства газобетонных блоков | шт | 0 | Характеристика 1. Оборудование для производства газобетонных блоков отличается профессиональным дизайном и обработкой материала. 2. Ручной или автоматический тип управления может быть использован для удовлетворения требований в различных производственных мощностях. 3. Надежное качество, приемлимая цена, быстрая доставка и превосходный сервис. Послепродажное обслуживание Поставка запасных частей Срок гарантии 12 месяцев Срок доставки 30-50 дней после получения предоплаты. | http://www.biznes-portal.com/GoodInfo.aspx?goodid=1152833
Автобетоносмеситель | шт | 0 | Характеристика 1. Автобетоносмеситель отличается профессиональным дизайном и обработкой материала. 2. Надежная рабочая производительность. 3. Автобетоносмеситель имеет длительный срок службы. Модели SDX5253GJB; SDX5254GJB; SDX5255GJB; SDX5256GJB; SDX5258GJB; SDX5311GJB; SDX5312GJB Послепродажное обслуживание Поставка запасных частей Срок гарантии 12 месяцев Срок доставки 20-30 дней после получения предоплаты. Технические параметры Модель SDX 5253GJB Эксплуат- ационные данные Геометрический объем смесительного барабана (M3) 16.2 Объем смесителя (M3) 10 Частота вращения барабана (%) 61.7 Остаток (%) &#65308;1 Скорость вращения смесительного барабана (об/мин) 1~14 Угол наклона смесительного барабана () 11.5 Габаритный размер (мм) 9400x 2500x 3850 Масса (кг) 13205 Водоснабжение Водяной насос Объем бака для воды (Л) 250 Редуктор Итальян- ский Гидронасос Двигатель Параметры шасси Серии HOWO-7 Модель ZZ1257 N3847C Колесная база (мм) 3825+1350 Модель двигателя разгрузки (Л) WD615.95E (9.726) Выходная мощность/Скорость вращения(кВт при об/мин) 247/2200 (336hp) Максимальная скорость (км/ч) 90 | http://www.biznes-portal.com/GoodInfo.aspx?goodid=1152834
Башенный кран | шт | 0 | Башенные краны марки QTZ предназначены для механизации строительно-монтажных работ в жилищном и гражданском строительстве, при стационарной установке крана до 60 метров, а в приставном состоянии крана до 165 метров. Максимальная грузоподъемность в зависимости от марки крана от 4.0 до 16.0 тонн. Максимальный рабочий вылет стрелы крана от 42 до 70 метров. Краны отличаются самыми современными характеристиками и рациональной конструкцией. Основные несущие стальные конструкции: башня, грузоподъемная стрела и прочие представляют собой фирменные (решетчатые) конструкции из высокопрочных бесшовных стальных труб, с высокой ветровой нагрузкой и могут работать в 4-й ветровой зоне. Эти краны могут также использоваться для обслуживания складов и полигонов, для механизации работ в промышленном, энергетическом, транспортном и других видах строительства. При соблюдении показателей режима эксплуатации работают в температурном режиме (-40+40?С). Характеристика строительного башенного крана QTZ1251. Номинальный грузоподъемный момент 1250 KN.m. Максимальная грузоподъемность башенного крана QTZ125 – 8-10 т., максимальный рабочий вылет стрелы крана - 50 м. Высота подъема строительного башенного крана QTZ125 стационарного свободностоящего типа – 50 м. Приставной тип этого крана позволяет поднимать грузы на высоту до 230 м., что подходит для строительства промышленных и жилых зданий высотой до 52 этажей.2. В электрооборудовании башенного крана используются комплектующие компании «Тяньшуй», самой известной компании в Китае. Использование комплектующих высокого качества позволяет продлевать срок эксплуатации башенного крана этой модели.3. Кран оснащен поворотным механизмом серии ODM французской компании POTAIN, в котором используется современная электроаппаратура и электроника, осуществляется бесступенчатое изменение скорости с помощью электромагнитной муфты сцепления и планетарного амортизатора, который отличается большим крутящим моментом, а при подъеме – устойчивостью хода.4. Система безопасности работы крана микропроцессорная, с цифровой индикацией информации JTWL6/8/10 Load Cat Out (КНР), (возможна установка ОНК-160Б-15 Россия).5. Кабина: Металлическая выносная с системой кондиционирования в режимах охлаждения и обогрева, кресло регулируемое, солнцезащитная регулируемая штора, стеклоочиститель, розетка 220 в.6. Три вида установки крана:А) бетонная подушкаБ) на крестовинеВ) на рельсовом ходу | http://www.biznes-portal.com/GoodInfo.aspx?goodid=1152835
Бетононасос | шт | 0 | Характеристика 1. Бетононасос отличается профессиональным дизайном и обработкой материала. 2. Имеет различные типа, чтобы производить различные заполнители разных размеров. 3. Надежные рабочие характеристики. 4. Бетононасос отличается длительным сроком службы. 5. Очень популярен в Китае и зарубежом. Модели XHBT малогабаритный собранный бетононасос HBT электродвигатель/ дизельный двигатель Послепродажное обслуживание Поставка запасных частей Срок гарантии 12 месяцев Срок доставки 15-20 дней после получения предоплаты Малогабаритный бетононасос Наименование XHBT-25S Макс. производительность (M3/ч) 25 Макс. Давление насоса (MPa) 10 Макс. Расстояние вертикального перемещения (м) 110 Макс. Расстояние горизонтального перемещения (м) 400 Макс. Диаметр заполнителя (мм) 30 Усадка (см) 12~23 Радиус транспортирующей трубы (мм) 100A/70A Количество подъемно-транспортных цилиндров (шт) 2 Диаметр транспортирующего цилиндра X Ход поршня (мм) &#934;140&#215;1000 Емкость гидробака (Л) 240 Высота загрузки (мм) 1100 Объем бункера (M3) 0.35 Мощность главного привода (кВт) 37 Размер (Длина x Ширина x Высота) (мм) 4650x1500x1650 Общий вес (кг) 2800 Электронасос Наименование HBTS60.13.90E HBTS80.13.90E Макс. производительность (M3/ч) 90 81 Макс. Давление насоса (MPa) 13 13 Гидравлическая система Открытый сдвоенный насос и двухконтурная система Открытый сдвоенный насос и двухконтурная система Давление гидравлической системы (MPa) 32 32 Тип двигателя Y280M-4 Y280M-4/Y315M-4 Мощность двигателя (кВт) 90 90/110 Скорость вращения (об/мин) 1480 1480 Номинальный насос главного масляного насоса (Л/мин) 281 281 Диаметр подъемно-транспортного цилиндра (мм) 125 125 Ход главного тормозного цилиндра 1600 1800 Диаметр транспортирующего цилиндра/ Ход поршня (мм) 200/1600 200/1600/1800 Объем гидравлического бака (л) 580 580 Объем бункера (M3) 0.68 0.68 Высота загрузки (мм) 1450 1450 Макс. Расстояние перемещения (Вертикальное/Горизонтальное) (м) 280/1200 280/1200 Уровень разрыва бетона (мм) 120~230 120~230 Габаритные размеры (Д x Ш x В) (мм) 6000x2100x2600 6000x2100x2600 Масса (кг) 6000 6100/6300 Топливный насос Наименование HBTS90.18-181R Макс. производительность (M3/ч) 106 Макс. Давление насоса (MPa) 18 Форма распределительного вентиля S-затвор трубопровода Диаметр транспортирующего цилиндра/ Ход поршня (мм) 200x2100 Объем бункера (M3) 0.68 Диаметр выпускного отверстия (мм) 180 Высота загрузки (мм) 1450 Модель двигателя Deutz WD615 Номинальная мощность (кВт) 181 Охлаждение двигателя Дизельный двигатель с водоохлаждением Максимальный крутящий момент (н/м) 946/1400 r.p.m. Номинальная скорость (об/мин) 2200 Минимальная скорость (об/мин) 600 Форма гидравлической цепи Разомкнутая цепь Насос гидросистемы (MPa) 32 Гидравлическая система распределения (MPa) 19 Гидравлическая смесительная система (MPa) 12 Макс. Скорость перемешивания (об/мин) 42 Объем гидравлического топливного бака (Л) 580 Объем топливного бака (л) 250 Габаритные размеры (Д x Ш x В) (мм) 6500X2160X2620 Масса (кг) 7600 | http://www.biznes-portal.com/GoodInfo.aspx?goodid=1152836
Разборный силос для хранения цемента | шт | 0 | Прямая поставка от производителя Китая ,без посредников. Выгодная цена,хорошее качество. Предлагаемые Объемы силосов: 30тонн,50тонн,60тонн,80тонн,100тонн,150тонн,и более объема по заказу клиента. | http://www.biznes-portal.com/GoodInfo.aspx?goodid=1152837
Оборудование для смешивания стабилизированного грунта | шт | 0 | Характеристика1. Оборудование для смешивания стабилизированного грунта использует двухвальный горизонтальный смеситель непрерывного действия .2. Использует электронные весы для измерения.3.Производственная линия оснащена промышленным компьютером для автоматического контроля и может быть введена в эксплуатацию вручную или автоматически.4.Производственная линия для смешивания стабилизированного грунта удобна для контейнерных перевозок.ПрименениеУстановка для смешивания стабилизированного грунта - специальный смеситель непрерывного действия и может смешивать различные материалы, используемые для строительства основы дороги. Она отличается высокой точностью соответствия (в соответствии с требованиями сырья), поэтому используется при строительстве дорог, аэропортов, пристаней и т.д. | http://www.biznes-portal.com/GoodInfo.aspx?goodid=1152838
Винтовой конвейер (шнек) | шт | 0 | Применяют для транспортировки пылевидных, порошкообразных и реже мелкокусковых насыпных грузов на сравнительно небольшое расстояние (обычно до 40 м по горизонтали и до 30 м по вертикали) при производительности обычно до 100 т/ч в химической и мукомольной промышленности и на предприятиях строительных материалов. Такими конвейерами нецелесообразно транспортировать липкие и сильно уплотняющиеся, а также высокоабразивные грузы. Модель винтового конвейера 180 Диаметра винта, мм 180 Номинальная скорость вращения, об/мин 310 наружный диаметр корпуса&#65288;mm&#65289; 219x9метров Номинальная пропускная способность&#65288;цемент&#65289;&#65288;т/час&#65289; 45 длина транспортирования, &#65288;m&#65289; 2-13 Угол наклона, град 0-60 модель двигателя Y160L-6 мощность&#65288;kw&#65289; 11 | http://www.biznes-portal.com/GoodInfo.aspx?goodid=1152839
весовой дозатор PLD600 | шт | 0 | Весовые дозаторы инертных материалов применяются в производственных циклах различных отраслей промышленности, в том числе металлургической, горнорудной, цементной и других. Конструкция конвейерного дозатора позволяет производить высокоточное взвешивание при сохранении высокой степени производительности. Дозаторы могут применяться как в качестве элементов технологических систем, так и в качестве автономных модулей. В таблице(параметры) приведены только часть дозаторов инертных материалов . Возможно изготовление по вашему заказу. Более подробные информации можете узнать на нашем сайте. Тип PLD600 обьем бункера взвешивания(л) 600 обьем бункера хранения(м3) 2*1.5 Производительность&#65288;m3/h) 36 точность дозирования 2% Максимальное вес взвешивания1500 Типы ингредиентов 2 | http://www.biznes-portal.com/GoodInfo.aspx?goodid=1152840
Бетонный завод производительность 25м3 в час | шт | 0 | Наш бетонный завод со скипом используется в малых и средних строительных проектах ,например, при строительстве мостов, дамб, портов, причалов и т.д. &#12288;&#12288;&#12288;В комплетацию входят бетонномешалка, весовой дозатор,главная конструкция бетонного завода ,сборный силос для цемента,винтовые конвейеры, компьютерная система управления на русском языке, дозаторы для воды, цемента и добавок ,воздушный компрессор,диспетчерская, Т.Д. Все ,что необходимо для производства,после установки прямо можно начать производство.Вам ничего дополнительно не нужно покупать. &#12288;&#12288; Послепродажное обслуживание 1. Установка и ввод в эксплуатацию 2. Обучение операторов 3. Поставка запасных частей Срок гарантии 12 месяцев Срок доставки 20-50 дней после получения предоплаты. | http://www.biznes-portal.com/GoodInfo.aspx?goodid=1152841
весовой дозатор PLD600 | шт | 0 | Весовые дозаторы инертных материалов применяются в производственных циклах различных отраслей промышленности, в том числе металлургической, горнорудной, цементной и других. Конструкция конвейерного дозатора позволяет производить высокоточное взвешивание при сохранении высокой степени производительности. Дозаторы могут применяться как в качестве элементов технологических систем, так и в качестве автономных модулей. В таблице(параметры) приведены только часть дозаторов инертных материалов . Возможно изготовление по вашему заказу. Более подробные информации можете узнать на нашем сайте. Тип PLD600 обьем бункера взвешивания(л) 600 обьем бункера хранения(м3) 2*1.5 Производительность&#65288;m3/h) 36 точность дозирования 2% Максимальное вес взвешивания1500 Типы ингредиентов 2 | http://www.biznes-portal.com/GoodInfo.aspx?goodid=1152842
Бетонный завод от производителя 90М3 в час | шт | 0 | "Бетонный завод состоит из устройства дозирования, конвейера для передачи заполнительного материала, конвейера для передачи порошка, системы водоснабжения и добавки присадки, системы измерения и смешивания, системы электронного управления и контроля над воздухом. Характеристика1. Автоматическая система управления на русском языке.2. Применяется модульная конструкция для быстрой установки и демонтажа, удобства для транспортировки. 3.Различные формы расположения могут адаптироваться к различным требованиям на пространстве. 4. Применяется горизонтальный двухвальный смеситель для получения хорошего качества смешивания и высокой производительности Мы являемся производителем данного завода,предлагаем самую выгодную цену и надежное качество.Приветствуем вас посетить наш завод для дальнейшего сотрудничества. " | http://www.biznes-portal.com/GoodInfo.aspx?goodid=1153019
Бетономешалка 750литров один замес | шт | 0 | "Характеристика1. Профессиональный дизайн и обработка.2. Отличная квалификация гарантирует точность между лопастями и цилиндром.3.Бетоносмеситель отличается шумоподавлением.4.Лопасти и переклейка имеют длительный срок службы.5. Хорошо продается в Китае и за рубежом. ПрименениеБлагодаря надежной работе и удобной установке, Бетоносмеситель используется в маленьких и средних строительных проектах. Добро пожаловать к нам на завод или свяжитесь с нами. Ваш ответ-начало нашего сотрудничества" | http://www.biznes-portal.com/GoodInfo.aspx?goodid=1153020
продажа бетонного завода 60М3 готового продукта в час | шт | 0 | "Бетонный завод HZS60cостоит из узлов подачи материалов, хранения материалов, смешивания, пульта управления и стального каркаса. Завод отличается модульной структурой, просты в установке и демонтаже, безопасен, удобен и надежен в работе и управлении. Отличительной особенностью является сочетание отличного качества и высокой производительности. Система контроля состоит из компьютерной системы управления с программируемым логическим контроллером , что обеспечивает безопасность и легкость управления. Герметичный бетоносмеситель, система подачи материала и очистительная система обеспечивают шумоизоляцию и защиту окружающей среды за счет низкого выброса пыли в атмосферу. Послепродажное обслуживание 1. Бесплатная установка и ввод в эксплуатацию 2. Обучение операторов 3. Поставка запасных частей Срок гарантии 12 месяцев Срок доставки 20-50 дней после получения предоплаты. " | http://www.biznes-portal.com/GoodInfo.aspx?goodid=1153021
оборудование для производства сухих строительных смесей | шт | 0 | "Характеристика 1. Оборудование для производства сухих строительных смесей состоит из систем сушки и сортировки сырья, смешивания и удаления пыли. 2. Мы предоставляем универсальное обслуживание от проектирования до установки в соответствии с конкретными требованиями наших клиентов. 3. Оборудованиеотличается великолепным внешним видом, хорошим качеством, высокой производительностью и точностью дозирования раствора. 4. Оборудование для производства сухих строительных смесей использует централизованную систему управления, благодаря чему оборудование несложное в эксплуатации. Применение Оборудование для производства сухих строительных смесей используется на больших и средних заводах-изготовителях для производства каменной кладки, штукатурных растворов, цементного раствора и т.д. " | http://www.biznes-portal.com/GoodInfo.aspx?goodid=1153022
Бетонный завод , производительность 50 куб.м. в час | шт | 0 | " Наш бетонный завод со скипом используется в крупных строительных проектах, например, при строительстве мостов, дамб, портов, причалов и т.д. Она также используется на малых и средних заводах-изготовителях изделий из бетона. Послепродажное обслуживание 1. Установка и ввод в эксплуатацию 2. Обучение операторов 3. Поставка запасных частей Срок гарантии 12 месяцев Срок доставки 20-50 дней после получения предоплаты" | http://www.biznes-portal.com/GoodInfo.aspx?goodid=1153023
Бетонный смеситель- Объем готового замеса, л. 500 Китай | шт | 0 | "Двухвальная горизонтальная бетономешалка 500 может использоваться в качестве оборудования для различных (малых и средних размеров) бетонных заводов по производству готовых блоков, а также для дорожного строительства, при сооружении мостов и эстакад, строительстве портовых сооружений, в промышленном и гражданском строительстве. Может применяться для перемешивания бетона и различных типов строительного раствора. Кроме того, в совокупности с дозаторами легко превращается в бетонный минизавод. Данная установка выполнена в соответствии со [стандартом GB914288 на технику по производству бетона, обладает удобной конструкцией, высокой эффективностью производства, высоким качеством подготовки бетона, удобна и простота в управлении и является передовой техникой в своем классе. " | http://www.biznes-portal.com/GoodInfo.aspx?goodid=1153024
Экструзионная линия по производству пенополистирольных плит(XPS) | шт | 0 | Вспененные плиты из полистирола,являющие теплоизоляционным материалом,имеют однородную структуру герметичных ячеек,такая структура дает листам ряд преимуществ:Отличное теплозащитное свойство,Повышенная водоупорность и влагоустойчивость,Высокая сопротиляемость давлению. В отличие от других традиционных изоляционных материалов (EPS, PU, минвата) материал XPS: - обладает улучшенными свойствами теплопроводности; - гидро и влагопоглощения; - высокой прочностью; - химически инертен; - не подвержен гниению; - прост в обработке и легко монтируется. Применение листов из вспененного полистирола, произведенных линией для изготовления xps плит, будучи идеальным материалом, по своим характеристикам, XPS имеет широкое и все возрастающее применение: - гидро и звукоизоляции в гражданском и промышленном строительстве; - капитальное строительство (теплоизоляция фундаментов, полов, стен, кровель); - в контроле морозостойкости почв; - в энергосберегающем строительстве; - в производстве холодильных и морозильных установок; - в производстве емкостей для транспортировки сухого льда; - строительство и ремонт дорог. XPS, выпущенный станком для производства изделий из экструдированного пенополистирола, - это представитель нового поколения экологически чистого строительного изоляционного материала. В состав экструзионной линии для производства XPS входит: смеситель, экструдеры, плоско-щелевая головка, калибратор, тянущее устройство, устройство обрезки краев, устройство поперечной резки, устройство отвода изделия и т.д. Линия по изготовлению листов из вспененного полистирола может комплектоваться вспомогательными устройствами по желанию заказчика. | http://www.biznes-portal.com/GoodInfo.aspx?goodid=1153025