## Лист1
Наименование | Еденицы измерения | 0 | Полное описание | http://www.biznes-portal.com/GoodInfo.aspx?goodid=1172270
Датчик давления Прома-ИДМ-010-0,25ДИ | шт. | 4779 | универсальное питание =24В или ~220B/50Г; - класс точности для датчиков давления от 0,5; улучшенная температурная компенсация для выносных датчиков; повышенная помехозащищенность; удобство монтажа; 2 или 4 релейных уставки; штуцерный вариант исполнения, крепление непосредственно на трубу или воздуховод (резьба М20х1,5); токовый выход (4-20)мА и (20-4)мА, задается через меню прибора; токовый выход пропорционально текущему значению или корню квадратному; настраиваемый гистерезис срабатывания релейных выходов; усреднение показаний, задается через меню прибора; устранены недостатки меню по выбору уставок, просмотр уставок в рабочем режиме; контроль температуры окружающей среды; защита паролем от несанкционированного доступа. | http://www.biznes-portal.com/GoodInfo.aspx?goodid=1172271
Датчики давления микропроцессорные ДДМ-03-ДД | шт. | 8732 | Предназначен для преобразования избыточного давления (ДИ), разрежения (ДВ) и разности давлений (ДД) воздуха, нейтральных газов, воды, масла в стандартный токовый сигнал (4-20)мА. Датчик может быть использован для работы в системах автоматического контроля, регулирования и управления технологическими процессами в теплоэнергетике, системах вентиляции и других отраслях. Датчик имеет исполнение общепромышленное и взрывозащищенное. Датчики исполнения Ех могут использоваться во взрывоопасных условиях, имеют вид взрывозащиты «ia» - искробезопасная электрическая цепь и маркировку взрывозащиты «0Exia IIAT5 Х». Рабочая среда - воздух, нейтральные газы, вода, масло. | http://www.biznes-portal.com/GoodInfo.aspx?goodid=1172346
Датчики давления многопредельные ДДМ-0,25-ДИВ | шт. | 4366 | Предназначен для непрерывного преобразования значений избыточного (ДДМ-ДИ) давления, избыточного давления и разрежения (ДДМ-ДИВ) в стандартный токовый сигнал (4-20)мА и (0-5)мА; ИСПОЛЬЗУЕТСЯ в системах автоматического контроля, регулирования и управления технологическими процессами теплоэнергетике, системах вентиляции и других отраслях. Многодиапазонность, каждая модель датчика имеет четыре диапазона измерения и два диапазона значений выходного сигнала (4-20 мА и 0-5 мА). Потребитель имеет возможность переключения на выбранный диапазон. · Отсутствие дополнительной калибровки при переключении диапазонов. · Отсутствие специальных источников питания. · Произвольное пространственное положение, возможность монтажа на щите или на объекте (трубе). Стабильность метрологических характеристик. | http://www.biznes-portal.com/GoodInfo.aspx?goodid=1172347
Датчики давления многопредельные ДДМ-2,5-ДИ | шт. | 3599 | Предназначен для непрерывного преобразования значений избыточного (ДДМ-ДИ) давления, избыточного давления и разрежения (ДДМ-ДИВ) в стандартный токовый сигнал (4-20)мА и (0-5)мА; ИСПОЛЬЗУЕТСЯ в системах автоматического контроля, регулирования и управления технологическими процессами теплоэнергетике, системах вентиляции и других отраслях. Многодиапазонность, каждая модель датчика имеет четыре диапазона измерения и два диапазона значений выходного сигнала (4-20 мА и 0-5 мА). Потребитель имеет возможность переключения на выбранный диапазон. · Отсутствие дополнительной калибровки при переключении диапазонов. · Отсутствие специальных источников питания. · Произвольное пространственное положение, возможность монтажа на щите или на объекте (трубе). Стабильность метрологических характеристик. | http://www.biznes-portal.com/GoodInfo.aspx?goodid=1172348
Датчики давления многопредельные ДДМ-10-ДИ | шт. | 3599 | Предназначен для непрерывного преобразования значений избыточного (ДДМ-ДИ) давления, избыточного давления и разрежения (ДДМ-ДИВ) в стандартный токовый сигнал (4-20)мА и (0-5)мА; ИСПОЛЬЗУЕТСЯ в системах автоматического контроля, регулирования и управления технологическими процессами теплоэнергетике, системах вентиляции и других отраслях. Многодиапазонность, каждая модель датчика имеет четыре диапазона измерения и два диапазона значений выходного сигнала (4-20 мА и 0-5 мА). Потребитель имеет возможность переключения на выбранный диапазон. · Отсутствие дополнительной калибровки при переключении диапазонов. · Отсутствие специальных источников питания. · Произвольное пространственное положение, возможность монтажа на щите или на объекте (трубе). Стабильность метрологических характеристик. | http://www.biznes-portal.com/GoodInfo.aspx?goodid=1172349
Датчики давления многопредельные ДДМ-40-ДИ | шт. | 3599 | Предназначен для непрерывного преобразования значений избыточного (ДДМ-ДИ) давления, избыточного давления и разрежения (ДДМ-ДИВ) в стандартный токовый сигнал (4-20)мА и (0-5)мА; ИСПОЛЬЗУЕТСЯ в системах автоматического контроля, регулирования и управления технологическими процессами теплоэнергетике, системах вентиляции и других отраслях. Многодиапазонность, каждая модель датчика имеет четыре диапазона измерения и два диапазона значений выходного сигнала (4-20 мА и 0-5 мА). Потребитель имеет возможность переключения на выбранный диапазон. · Отсутствие дополнительной калибровки при переключении диапазонов. · Отсутствие специальных источников питания. · Произвольное пространственное положение, возможность монтажа на щите или на объекте (трубе). Стабильность метрологических характеристик. | http://www.biznes-portal.com/GoodInfo.aspx?goodid=1172350
Датчики давления многопредельные ДДМ-200-ДИ | шт. | 3599 | Предназначен для непрерывного преобразования значений избыточного (ДДМ-ДИ) давления, избыточного давления и разрежения (ДДМ-ДИВ) в стандартный токовый сигнал (4-20)мА и (0-5)мА; ИСПОЛЬЗУЕТСЯ в системах автоматического контроля, регулирования и управления технологическими процессами теплоэнергетике, системах вентиляции и других отраслях. Многодиапазонность, каждая модель датчика имеет четыре диапазона измерения и два диапазона значений выходного сигнала (4-20 мА и 0-5 мА). Потребитель имеет возможность переключения на выбранный диапазон. · Отсутствие дополнительной калибровки при переключении диапазонов. · Отсутствие специальных источников питания. · Произвольное пространственное положение, возможность монтажа на щите или на объекте (трубе). Стабильность метрологических характеристик. | http://www.biznes-portal.com/GoodInfo.aspx?goodid=1172351
Датчики давления многопредельные ДДМ-200-ДИЖ | шт. | 3658 | Предназначен для непрерывного преобразования значений избыточного (ДДМ-ДИ) давления, избыточного давления и разрежения (ДДМ-ДИВ) в стандартный токовый сигнал (4-20)мА и (0-5)мА; ИСПОЛЬЗУЕТСЯ в системах автоматического контроля, регулирования и управления технологическими процессами теплоэнергетике, системах вентиляции и других отраслях. Многодиапазонность, каждая модель датчика имеет четыре диапазона измерения и два диапазона значений выходного сигнала (4-20 мА и 0-5 мА). Потребитель имеет возможность переключения на выбранный диапазон. · Отсутствие дополнительной калибровки при переключении диапазонов. · Отсутствие специальных источников питания. · Произвольное пространственное положение, возможность монтажа на щите или на объекте (трубе). Стабильность метрологических характеристик. | http://www.biznes-portal.com/GoodInfo.aspx?goodid=1172352
Датчики давления многопредельные ДДМ-2500-ДИ | шт. | 3658 | Предназначен для непрерывного преобразования значений избыточного (ДДМ-ДИ) давления, избыточного давления и разрежения (ДДМ-ДИВ) в стандартный токовый сигнал (4-20)мА и (0-5)мА; ИСПОЛЬЗУЕТСЯ в системах автоматического контроля, регулирования и управления технологическими процессами теплоэнергетике, системах вентиляции и других отраслях. Многодиапазонность, каждая модель датчика имеет четыре диапазона измерения и два диапазона значений выходного сигнала (4-20 мА и 0-5 мА). Потребитель имеет возможность переключения на выбранный диапазон. · Отсутствие дополнительной калибровки при переключении диапазонов. · Отсутствие специальных источников питания. · Произвольное пространственное положение, возможность монтажа на щите или на объекте (трубе). Стабильность метрологических характеристик. | http://www.biznes-portal.com/GoodInfo.aspx?goodid=1172353
Датчики-реле давления механические ДРДМ-0,3 | шт. | 1298 | ПРЕДНАЗНАЧЕН для установки в системах автоматики котельных агрегатов, газогорелочных устройствах, вентиляционных установках и установках для кондиционирования воздуха. ИСПОЛЬЗУЕТСЯ для работы в системах автоматического контроля, регулирования и управления технологическими процессами в теплоэнергетике, системах вентиляции и других отраслях | http://www.biznes-portal.com/GoodInfo.aspx?goodid=1172354
Датчики-реле давления механические ДРДМ-1 | шт. | 1298 | ПРЕДНАЗНАЧЕН для установки в системах автоматики котельных агрегатов, газогорелочных устройствах, вентиляционных установках и установках для кондиционирования воздуха. ИСПОЛЬЗУЕТСЯ для работы в системах автоматического контроля, регулирования и управления технологическими процессами в теплоэнергетике, системах вентиляции и других отраслях | http://www.biznes-portal.com/GoodInfo.aspx?goodid=1172355
Датчики-реле давления механические ДРДМ-5 | шт. | 1298 | ПРЕДНАЗНАЧЕН для установки в системах автоматики котельных агрегатов, газогорелочных устройствах, вентиляционных установках и установках для кондиционирования воздуха. ИСПОЛЬЗУЕТСЯ для работы в системах автоматического контроля, регулирования и управления технологическими процессами в теплоэнергетике, системах вентиляции и других отраслях | http://www.biznes-portal.com/GoodInfo.aspx?goodid=1172356
Датчики-реле давления механические ДРДМ-15 | шт. | 1298 | ПРЕДНАЗНАЧЕН для установки в системах автоматики котельных агрегатов, газогорелочных устройствах, вентиляционных установках и установках для кондиционирования воздуха. ИСПОЛЬЗУЕТСЯ для работы в системах автоматического контроля, регулирования и управления технологическими процессами в теплоэнергетике, системах вентиляции и других отраслях | http://www.biznes-portal.com/GoodInfo.aspx?goodid=1172357
Датчики-реле давления электронные ДРДЭ-0,25-ДД | шт. | 3245 | ПРЕДНАЗНАЧЕН для индикации и коммутации электрических цепей при выходе действительного значения избыточного, вакуумметрического давления, перепада давлений (модель ДРДЭ-хх-ДД), давления-разрежения (тягонапоромер модель ДРДЭ-хх-ДИВ), за пределы диапазона, задаваемого двумя независимыми уставками. ИСПОЛЬЗУЕТСЯ для работы в системах автоматического контроля, регулирования и управления технологическими процессами в теплоэнергетике, в системах вентиляции, в системах защиты и сигнализации горелочных устройств и в других отраслях. Независимость задания пределов 2-я уставками. Фильтрация колебаний давлений. Большие допустимые перегрузки. Высокая точность настройки (гистерезис – 1 % от номинального давления). При допусковом контроле параметра (максимум-минимум) заменяет 2 реле давления. | http://www.biznes-portal.com/GoodInfo.aspx?goodid=1172358
Датчики-реле давления электронные ДРДЭ-0,5-ДД | шт. | 3245 | ПРЕДНАЗНАЧЕН для индикации и коммутации электрических цепей при выходе действительного значения избыточного, вакуумметрического давления, перепада давлений (модель ДРДЭ-хх-ДД), давления-разрежения (тягонапоромер модель ДРДЭ-хх-ДИВ), за пределы диапазона, задаваемого двумя независимыми уставками. ИСПОЛЬЗУЕТСЯ для работы в системах автоматического контроля, регулирования и управления технологическими процессами в теплоэнергетике, в системах вентиляции, в системах защиты и сигнализации горелочных устройств и в других отраслях. Независимость задания пределов 2-я уставками. Фильтрация колебаний давлений. Большие допустимые перегрузки. Высокая точность настройки (гистерезис – 1 % от номинального давления). При допусковом контроле параметра (максимум-минимум) заменяет 2 реле давления. | http://www.biznes-portal.com/GoodInfo.aspx?goodid=1172359
Датчики-реле давления электронные ДРДЭ-2,5-ДД | шт. | 2950 | ПРЕДНАЗНАЧЕН для индикации и коммутации электрических цепей при выходе действительного значения избыточного, вакуумметрического давления, перепада давлений (модель ДРДЭ-хх-ДД), давления-разрежения (тягонапоромер модель ДРДЭ-хх-ДИВ), за пределы диапазона, задаваемого двумя независимыми уставками. ИСПОЛЬЗУЕТСЯ для работы в системах автоматического контроля, регулирования и управления технологическими процессами в теплоэнергетике, в системах вентиляции, в системах защиты и сигнализации горелочных устройств и в других отраслях. Независимость задания пределов 2-я уставками. Фильтрация колебаний давлений. Большие допустимые перегрузки. Высокая точность настройки (гистерезис – 1 % от номинального давления). При допусковом контроле параметра (максимум-минимум) заменяет 2 реле давления. | http://www.biznes-portal.com/GoodInfo.aspx?goodid=1172360
Датчики-реле давления электронные ДРДЭ-10-ДД | шт. | 2950 | ПРЕДНАЗНАЧЕН для индикации и коммутации электрических цепей при выходе действительного значения избыточного, вакуумметрического давления, перепада давлений (модель ДРДЭ-хх-ДД), давления-разрежения (тягонапоромер модель ДРДЭ-хх-ДИВ), за пределы диапазона, задаваемого двумя независимыми уставками. ИСПОЛЬЗУЕТСЯ для работы в системах автоматического контроля, регулирования и управления технологическими процессами в теплоэнергетике, в системах вентиляции, в системах защиты и сигнализации горелочных устройств и в других отраслях. Независимость задания пределов 2-я уставками. Фильтрация колебаний давлений. Большие допустимые перегрузки. Высокая точность настройки (гистерезис – 1 % от номинального давления). При допусковом контроле параметра (максимум-минимум) заменяет 2 реле давления. | http://www.biznes-portal.com/GoodInfo.aspx?goodid=1172361
Датчики-реле давления электронные ДРДЭ-50-ДД | шт. | 2950 | ПРЕДНАЗНАЧЕН для индикации и коммутации электрических цепей при выходе действительного значения избыточного, вакуумметрического давления, перепада давлений (модель ДРДЭ-хх-ДД), давления-разрежения (тягонапоромер модель ДРДЭ-хх-ДИВ), за пределы диапазона, задаваемого двумя независимыми уставками. ИСПОЛЬЗУЕТСЯ для работы в системах автоматического контроля, регулирования и управления технологическими процессами в теплоэнергетике, в системах вентиляции, в системах защиты и сигнализации горелочных устройств и в других отраслях. Независимость задания пределов 2-я уставками. Фильтрация колебаний давлений. Большие допустимые перегрузки. Высокая точность настройки (гистерезис – 1 % от номинального давления). При допусковом контроле параметра (максимум-минимум) заменяет 2 реле давления. | http://www.biznes-portal.com/GoodInfo.aspx?goodid=1172362
Датчики-реле давления электронные ДРДЭ-100-ДД | шт. | 2950 | ПРЕДНАЗНАЧЕН для индикации и коммутации электрических цепей при выходе действительного значения избыточного, вакуумметрического давления, перепада давлений (модель ДРДЭ-хх-ДД), давления-разрежения (тягонапоромер модель ДРДЭ-хх-ДИВ), за пределы диапазона, задаваемого двумя независимыми уставками. ИСПОЛЬЗУЕТСЯ для работы в системах автоматического контроля, регулирования и управления технологическими процессами в теплоэнергетике, в системах вентиляции, в системах защиты и сигнализации горелочных устройств и в других отраслях. Независимость задания пределов 2-я уставками. Фильтрация колебаний давлений. Большие допустимые перегрузки. Высокая точность настройки (гистерезис – 1 % от номинального давления). При допусковом контроле параметра (максимум-минимум) заменяет 2 реле давления. | http://www.biznes-portal.com/GoodInfo.aspx?goodid=1172363
Датчики-реле давления электронные ДРДЭ-0,125-ДИВ | шт. | 3245 | ПРЕДНАЗНАЧЕН для индикации и коммутации электрических цепей при выходе действительного значения избыточного, вакуумметрического давления, перепада давлений (модель ДРДЭ-хх-ДД), давления-разрежения (тягонапоромер модель ДРДЭ-хх-ДИВ), за пределы диапазона, задаваемого двумя независимыми уставками. ИСПОЛЬЗУЕТСЯ для работы в системах автоматического контроля, регулирования и управления технологическими процессами в теплоэнергетике, в системах вентиляции, в системах защиты и сигнализации горелочных устройств и в других отраслях. Независимость задания пределов 2-я уставками. Фильтрация колебаний давлений. Большие допустимые перегрузки. Высокая точность настройки (гистерезис – 1 % от номинального давления). При допусковом контроле параметра (максимум-минимум) заменяет 2 реле давления. | http://www.biznes-portal.com/GoodInfo.aspx?goodid=1172364
Датчики-реле давления электронные ДРДЭ-0,25-ДИВ | шт. | 3245 | ПРЕДНАЗНАЧЕН для индикации и коммутации электрических цепей при выходе действительного значения избыточного, вакуумметрического давления, перепада давлений (модель ДРДЭ-хх-ДД), давления-разрежения (тягонапоромер модель ДРДЭ-хх-ДИВ), за пределы диапазона, задаваемого двумя независимыми уставками. ИСПОЛЬЗУЕТСЯ для работы в системах автоматического контроля, регулирования и управления технологическими процессами в теплоэнергетике, в системах вентиляции, в системах защиты и сигнализации горелочных устройств и в других отраслях. Независимость задания пределов 2-я уставками. Фильтрация колебаний давлений. Большие допустимые перегрузки. Высокая точность настройки (гистерезис – 1 % от номинального давления). При допусковом контроле параметра (максимум-минимум) заменяет 2 реле давления. | http://www.biznes-portal.com/GoodInfo.aspx?goodid=1172365
Устройство контроля пламени ФДСА-03М-01 | шт. | 37170 | ПРЕДНАЗНАЧЕНО ДЛЯ селективного контроля факела основной горелки в многогорелочных топках со встречным расположением горелок или с плотным расположением горелок, где затруднен индивидуальный контроль факела горелки. Для достижения повышенной селективности прибора введено измерение характеристик фонового факела непосредственно с возмущающей горелки, а также применена фильтрация узкого спектра ультрафиолетового и видимого излучения; контроля факела в топке газомазутных или пылеугольных котлов для применения в схемах технологических защит. ОСНОВНЫЕ ФУНКЦИИ Сигнализация погасания или потускнения факела; Отображение интенсивности факела горелки в % на цифровом индикаторе; Предупредительная сигнализация о возможном погасании факела или засорении стекла; Самоконтроль исправности фотодатчика и линий связи; Выходной аналоговый сигнал с сигнализатора от 4 до 20 мА; Работа по интерфейсу RS – 485 по протоколу MODBUS-RTU; Возможность работы в 2-х режимах: с учетом фонового излучения от других горелок и без него. | http://www.biznes-portal.com/GoodInfo.aspx?goodid=1172366
Устройство контроля пламени ФДСА-03М-02 | шт. | 37170 | ПРЕДНАЗНАЧЕНО ДЛЯ селективного контроля факела основной горелки в многогорелочных топках со встречным расположением горелок или с плотным расположением горелок, где затруднен индивидуальный контроль факела горелки. Для достижения повышенной селективности прибора введено измерение характеристик фонового факела непосредственно с возмущающей горелки, а также применена фильтрация узкого спектра ультрафиолетового и видимого излучения; контроля факела в топке газомазутных или пылеугольных котлов для применения в схемах технологических защит. ОСНОВНЫЕ ФУНКЦИИ Сигнализация погасания или потускнения факела; Отображение интенсивности факела горелки в % на цифровом индикаторе; Предупредительная сигнализация о возможном погасании факела или засорении стекла; Самоконтроль исправности фотодатчика и линий связи; Выходной аналоговый сигнал с сигнализатора от 4 до 20 мА; Работа по интерфейсу RS – 485 по протоколу MODBUS-RTU; Возможность работы в 2-х режимах: с учетом фонового излучения от других горелок и без него. | http://www.biznes-portal.com/GoodInfo.aspx?goodid=1172367
Устройство контроля пламени ФДСА-03М-03 | шт. | 37170 | ПРЕДНАЗНАЧЕНО ДЛЯ селективного контроля факела основной горелки в многогорелочных топках со встречным расположением горелок или с плотным расположением горелок, где затруднен индивидуальный контроль факела горелки. Для достижения повышенной селективности прибора введено измерение характеристик фонового факела непосредственно с возмущающей горелки, а также применена фильтрация узкого спектра ультрафиолетового и видимого излучения; контроля факела в топке газомазутных или пылеугольных котлов для применения в схемах технологических защит. ОСНОВНЫЕ ФУНКЦИИ Сигнализация погасания или потускнения факела; Отображение интенсивности факела горелки в % на цифровом индикаторе; Предупредительная сигнализация о возможном погасании факела или засорении стекла; Самоконтроль исправности фотодатчика и линий связи; Выходной аналоговый сигнал с сигнализатора от 4 до 20 мА; Работа по интерфейсу RS – 485 по протоколу MODBUS-RTU; Возможность работы в 2-х режимах: с учетом фонового излучения от других горелок и без него. | http://www.biznes-portal.com/GoodInfo.aspx?goodid=1172368
Устройство контроля пламени ФДСА-03М-04 | шт. | 37170 | ПРЕДНАЗНАЧЕНО ДЛЯ селективного контроля факела основной горелки в многогорелочных топках со встречным расположением горелок или с плотным расположением горелок, где затруднен индивидуальный контроль факела горелки. Для достижения повышенной селективности прибора введено измерение характеристик фонового факела непосредственно с возмущающей горелки, а также применена фильтрация узкого спектра ультрафиолетового и видимого излучения; контроля факела в топке газомазутных или пылеугольных котлов для применения в схемах технологических защит. ОСНОВНЫЕ ФУНКЦИИ Сигнализация погасания или потускнения факела; Отображение интенсивности факела горелки в % на цифровом индикаторе; Предупредительная сигнализация о возможном погасании факела или засорении стекла; Самоконтроль исправности фотодатчика и линий связи; Выходной аналоговый сигнал с сигнализатора от 4 до 20 мА; Работа по интерфейсу RS – 485 по протоколу MODBUS-RTU; Возможность работы в 2-х режимах: с учетом фонового излучения от других горелок и без него. | http://www.biznes-portal.com/GoodInfo.aspx?goodid=1172369
Устройство контроля пламени ФДСА-03М-00 | шт. | 20591 | ПРЕДНАЗНАЧЕНО ДЛЯ селективного контроля факела основной горелки в многогорелочных топках со встречным расположением горелок или с плотным расположением горелок, где затруднен индивидуальный контроль факела горелки. Для достижения повышенной селективности прибора введено измерение характеристик фонового факела непосредственно с возмущающей горелки, а также применена фильтрация узкого спектра ультрафиолетового и видимого излучения; контроля факела в топке газомазутных или пылеугольных котлов для применения в схемах технологических защит. ОСНОВНЫЕ ФУНКЦИИ Сигнализация погасания или потускнения факела; Отображение интенсивности факела горелки в % на цифровом индикаторе; Предупредительная сигнализация о возможном погасании факела или засорении стекла; Самоконтроль исправности фотодатчика и линий связи; Выходной аналоговый сигнал с сигнализатора от 4 до 20 мА; Работа по интерфейсу RS – 485 по протоколу MODBUS-RTU; Возможность работы в 2-х режимах: с учетом фонового излучения от других горелок и без него. | http://www.biznes-portal.com/GoodInfo.aspx?goodid=1172370
Устройство контроля пламени в топке ФАКЕЛ-012 | шт. | 59000 | По своим техническим характеристикам, функциональным возможностям не имеет аналогов. Конструктивно состоит из сигнализатора и 2-х фотодатчиков. Каждый фотодатчик имеет 2 независимых канала УФ и ИК спектра, что обеспечивает более надежный контроль факела на любом вида топлива. Присоединительные размеры фланцев, состояние контактов реле, габаритные размеры прибора адаптированы для замены устаревших приборов Факел-2, Факел-3 без изменения схем защит и дополнительного монтажа. ОСНОВНЫЕ ФУНКЦИИ Сигнализация погасания или потускнения факела; Отображение интенсивности факела горелки в % на цифровом индикаторе по каждому каналу; Предупредительная сигнализация о возможном погасании факела или засорении стекла; Самоконтроль состояния по нескольким параметрам и отображение конкретной неисправности; Индикация температуры внутри каждого датчика; Выходной аналоговый сигнал с сигнализатора от 4 до 20 мА; Работа по интерфейсу RS – 485 по протоколу MODBUS-RTU. | http://www.biznes-portal.com/GoodInfo.aspx?goodid=1172371
Устройство контроля пламени ФДСА | шт. | 16284 | Фотодатчик может быть использован в составе действующих и проектируемых систем защиты котельной автоматики в составе запально-защитных устройств. Применяется совместно с блоком розжига запальника БРЗ-04-М1-2К либо в составе устройства контроля пламени ФДСА-02 (ФДСА-03) для селективного контроля факела основной горелки в многогорелочных топках со встречным расположением горелок или с плотным расположением горелок, где затруднен индивидуальный контроль факела горелки. | http://www.biznes-portal.com/GoodInfo.aspx?goodid=1172372
Фотодатчик взрывозащищенный ФДС-03-С-Ex | шт. | 27730 | ПРЕДНАЗНАЧЕН для контроля наличия пламени горелки в топках котлоагрегатов, технологических установок и выдачи сигналов наличия/отсутствия пламени в схемы контроля и защиты установок. Обеспечивает МАКСИМАЛЬНУЮ селективность наличия/отсутствия пламени основных и пилотных горелок печей. | http://www.biznes-portal.com/GoodInfo.aspx?goodid=1172373
Фотодатчик сигнализирующий двухканальный ФДС-03-2К | шт. | 9322 | ПРЕДНАЗНАЧЕН для селективного контроля наличия пламени горелочных устройств, работающих на газе, а так же контроля факела запального устройства. Контроль факела осуществляется по двум независимым каналам: 1 канал – контроль факела запальника ионизационным методом, 2 канал – фотоприемник, работающий в ультрафиолетовом спектре. Функционально заменяет фотодатчик типа ФДС-03 и сигнализатор горения ЛУЧ-КЭ; а так же аналог прибора ФЭСП-2Р. В отличие от выпускаемых аналогов (ФЭСП-2Р) имеет более высокую селективность за счет применения УФ-светоприемника, ресурс которого составляет 20-30 тыс. часов. Удобен в монтаже и настройке, поставляется вместе с монтажным фланцем. Фотодатчик может быть использован в составе действующих и проектируемых систем защиты котельной автоматики в составе запально-защитных устройств и горелок. | http://www.biznes-portal.com/GoodInfo.aspx?goodid=1172374
Фотодатчик сигназириующий ФДС-03БГ | шт. | 5369 | ПРЕДНАЗНАЧЕН для установки непосредственно на корпусе горелочных устройств или блочных горелок. Выпускается в двух исполнениях: с угловым расположением светоприемника под углом 90° к оси датчика (БГ-У) или по оси датчика исполнение (БГ). Функционально осуществляет преобразования интегрального потока ультрафиолетового излучения и выдачи сигнала («полупроводниковый транзисторный ключ») наличия/отсутствия пламени основной горелки в схему защиты котла или установки с целью перекрытия подачи топлива на горелочные устройства в случае отсутствия пламени. Фотодатчик может быть использован в составе действующих и проектируемых систем защиты котельной автоматики в составе запально-защитных и горелочных устройств. | http://www.biznes-portal.com/GoodInfo.aspx?goodid=1172375
Фотодатчик сигназириующий ФДС-03БГ-У | шт. | 5369 | ПРЕДНАЗНАЧЕН для установки непосредственно на корпусе горелочных устройств или блочных горелок. Выпускается в двух исполнениях: с угловым расположением светоприемника под углом 90° к оси датчика (БГ-У) или по оси датчика исполнение (БГ). Функционально осуществляет преобразования интегрального потока ультрафиолетового излучения и выдачи сигнала («полупроводниковый транзисторный ключ») наличия/отсутствия пламени основной горелки в схему защиты котла или установки с целью перекрытия подачи топлива на горелочные устройства в случае отсутствия пламени. Фотодатчик может быть использован в составе действующих и проектируемых систем защиты котельной автоматики в составе запально-защитных и горелочных устройств. | http://www.biznes-portal.com/GoodInfo.aspx?goodid=1172376
Фотодатчик сигнализирующий ФДС-03-220 | шт. | 6785 | ИСПОЛЬЗУЕТСЯ для селективного контроля наличия пламени горелочных устройств, работающих на газу. Заменяет фотодатчик типа ФД-05Г и сигнализатор горения ЛУЧ-1АМ. Повышенная надежность прибора за счет применения светоприемников мировых производителей с ресурсом в 5 – 10 раз выше фоторезистивных фотоприемников; Универсальное питание; Прибор надежно функционирует на открытом воздухе; Обладает достаточной селективностью на многогорелочных установках (котлах, печах) с односторонним расположение горелок. | http://www.biznes-portal.com/GoodInfo.aspx?goodid=1172377
Фотодатчик сигнализирующий ФДС-01 | шт. | 5310 | В нем конструктивно объединены фотодатчик и сигнализатор горения, на корпусе имеется световая индикация, устанавливается непосредственно на горелке. ИСПОЛЬЗУЕТСЯ для контроля наличия пламени горелочных устройств, работающих на любом виде топлива. Заменяет фотодатчик типа ФД-02 и сигнализатор горения ЛУЧ-1АМ | http://www.biznes-portal.com/GoodInfo.aspx?goodid=1172378
Фотодатчик сигнализирующий ФДС-01Г | шт. | 5605 | В нем конструктивно объединены фотодатчик и сигнализатор горения, на корпусе имеется световая индикация, устанавливается непосредственно на горелке. ИСПОЛЬЗУЕТСЯ для контроля наличия пламени горелочных устройств, работающих на любом виде топлива. Заменяет фотодатчик типа ФД-02 и сигнализатор горения ЛУЧ-1АМ | http://www.biznes-portal.com/GoodInfo.aspx?goodid=1172379
Фотодатчики сигнализирующие ФДС-Ч | шт. | 5605 | ИСПОЛЬЗУЕТСЯ для контроля наличия пламени горелочных устройств, работающих на любом виде топлива в составе действующих и проектируемых систем защиты котельной автоматики, в составе запально-защитных устройств ГОСТ Р 52229-2004 и горелок ГОСТ 21204-97. Заменяет фотодатчик типа ФДЧ. Малые габариты. Низкая стоимость. Наличие универсальных выходов: аналогового сигнала и оптоэлектронного ключа. Заменяет фотодатчик типа ФДЧ. | http://www.biznes-portal.com/GoodInfo.aspx?goodid=1172380
Фотодатчик двухканальный ФД-05ГМ (УФ+ИК) | шт. | 6785 | Фотодатчик в комплекте с сигнализатором горения ЛУЧ-1АМ или БРЗ-04М1-2К используется для селективного контроля факелов конструктивно совмещенных газовой горелки и паромазутной или мазутной форсунки многогорелочных котлов. Контроль факела газовой горелки производится по каналу 1 индикатором ультрафиолетового излучения LР1; паро-мазутной форсунки - по каналу 2 фотодиодом DL1 в спектре инфракрасного и видимого излучения. Селективный контроль обеспечивается для всех топок с односторонним расположением горелок - направление линии визирования параллельно оси горелки. | http://www.biznes-portal.com/GoodInfo.aspx?goodid=1172381
Фотодатчик ФД-02 (ИК) | шт. | 2596 | Фотодатчик в комплекте с сигнализатором горения ЛУЧ-1АМ используется для контроля наличия пламени горелочных устройств, работающих на любом виде топлива. Связь с сигнализатором ЛУЧ-1АМ - 2-х проводная витая пара. | http://www.biznes-portal.com/GoodInfo.aspx?goodid=1172382
контрольный электрод КЭ-00 | шт. | 1711 | Пульсация электропроводимости или эффект детектирования переменного тока между электродом, введенного в зону ионизации факела и заземленным корпусом горелки регистрируется с помощью сигнализаторов горения типа: ЛУЧ-1АМ, ЛУЧ-КЭ, Ф34.2, Ф34.3, БРЗ-04-М1-2К и т.п. | http://www.biznes-portal.com/GoodInfo.aspx?goodid=1172383
контрольный электрод КЭ-01 | шт. | 1711 | Пульсация электропроводимости или эффект детектирования переменного тока между электродом, введенного в зону ионизации факела и заземленным корпусом горелки регистрируется с помощью сигнализаторов горения типа: ЛУЧ-1АМ, ЛУЧ-КЭ, Ф34.2, Ф34.3, БРЗ-04-М1-2К и т.п. | http://www.biznes-portal.com/GoodInfo.aspx?goodid=1172384
контрольный электрод КЭ-02 | шт. | 1711 | Пульсация электропроводимости или эффект детектирования переменного тока между электродом, введенного в зону ионизации факела и заземленным корпусом горелки регистрируется с помощью сигнализаторов горения типа: ЛУЧ-1АМ, ЛУЧ-КЭ, Ф34.2, Ф34.3, БРЗ-04-М1-2К и т.п. | http://www.biznes-portal.com/GoodInfo.aspx?goodid=1172385
контрольный электрод КЭ-03 | шт. | 1711 | Пульсация электропроводимости или эффект детектирования переменного тока между электродом, введенного в зону ионизации факела и заземленным корпусом горелки регистрируется с помощью сигнализаторов горения типа: ЛУЧ-1АМ, ЛУЧ-КЭ, Ф34.2, Ф34.3, БРЗ-04-М1-2К и т.п. | http://www.biznes-portal.com/GoodInfo.aspx?goodid=1172386
Сигнализатор горения ЛУЧ-1АМ | шт. | 5074 | ИСПОЛЬЗУЮТСЯ в качестве вторичных преобразователей сигналов от фотодатчиков, ионизационных датчиков, контрольных электродов (ЛУЧ-1АМ) или контрольных электродов (ЛУЧ-КЭ). В качестве фотодатчиков используются ФД-02 - инфракрасное или ФД-05 ГМ ультрафиолетовое излучение факела горелки. Выпускаются в 2-х вариантах – щитовое и настенное исполнение. Простота настройки прибора; В исполнении Н и Щ имеется светодиодная линейка интенсивности факела; Возможность работы с фотодатчиками инфракрасного и ультрафиолетового излучения; Повышенная помехозащищенность от сетевых наводок. | http://www.biznes-portal.com/GoodInfo.aspx?goodid=1172387
Сигнализатор горения ЛУЧ-КЭ | шт. | 5074 | ИСПОЛЬЗУЮТСЯ в качестве вторичных преобразователей сигналов от фотодатчиков, ионизационных датчиков, контрольных электродов (ЛУЧ-1АМ) или контрольных электродов (ЛУЧ-КЭ). В качестве фотодатчиков используются ФД-02 - инфракрасное или ФД-05 ГМ ультрафиолетовое излучение факела горелки. Выпускаются в 2-х вариантах – щитовое и настенное исполнение. Простота настройки прибора; В исполнении Н и Щ имеется светодиодная линейка интенсивности факела; Возможность работы с фотодатчиками инфракрасного и ультрафиолетового излучения; Повышенная помехозащищенность от сетевых наводок. | http://www.biznes-portal.com/GoodInfo.aspx?goodid=1172388
Сигнализатор горения ЛУЧ-1АМ-2К | шт. | 7493 | Контроль наличия факела запальника и горелки по двум независимым каналам: 1-контроль ионизационным методом, 2-фотодатчиками типа ФД-02 и ФД-05ГМ переменная составляющая ИК или УФ спектра. | http://www.biznes-portal.com/GoodInfo.aspx?goodid=1172389
Фотодатчик ФДА-02 | шт. | 10620 | Фотодатчик преобразовывающий спектр пламени в аналоговый сигнал 4-20мА. ИК спектр- топливо уголь. В комплекте с монтажным фланцем | http://www.biznes-portal.com/GoodInfo.aspx?goodid=1172390
Фотодатчик ФДА-03 | шт. | 10620 | Фотодатчик преобразовывающий спектр пламени в аналоговый сигнал 4-20мА. УФ спектр- топливо газ. В комплекте с монтажным фланцем | http://www.biznes-portal.com/GoodInfo.aspx?goodid=1172391
Сигнализатор горения Прома-СГ | шт. | 5664 | Блок управления с релейными выходами наличия пламени и состояния усьройства, выходом 4..20мА, и индикатором интенсивности пламени. Регулировка порога срабатывания. | http://www.biznes-portal.com/GoodInfo.aspx?goodid=1172392
Фотодатчик ФДС-03 | шт. | 13629 | УФ спектр. В комплекте с монтажным фланцем. Индикация интенсивности горения на 4 знаковом дисплее. 2 релейных выхода - 2А. Универсальное питание 24, 220В. | http://www.biznes-portal.com/GoodInfo.aspx?goodid=1172393
Блок розжига запальника БРЗ-04М1 | шт. | 10325 | Блок контролирует факел запальника (ионизационный датчик) с выдачей дискретного сигнала в схему защиты котла. Блок контролирует факел горелки фотодатчиком с выдачей дискретного сигнала в схему защиты котла (БРЗ-04-М1-2К) Формирует командный сигнал на открытие и закрытие электромагнитного газового клапана запальника (КЭГ). Формирует регулируемый по длительности сигнал на блок искрового розжига электрического запальника (ИВН). Автоматически отключает ИВН при успешном розжиге ЗЗУ, ЗСУ до завершения заданного интервала времени на розжиг по сигналу датчика факела ЗЗУ, ЗСУ. Выдает команду на закрытие электромагнитного клапана ЗЗУ, ЗСУ, если в течение заданного времени розжиг ЗЗУ, ЗСУ не произошел. Блокировка пуска, если не прошла вентиляция котлов энергоустановок. Автоматическое отключение КЭГ и ИВН при срабатывании технологической защиты котла. Дистанционное включение питания, дистанционный пуск и остановка БРЗ. БРЗ-04-М1-2К производится в двух исполнениях: Настенного и щитового монтажа. Исполнение в щитовом монтаже выполняются в конструктиве прибора Ф34 (БРЗ-04-М1-2К (Щ)). | http://www.biznes-portal.com/GoodInfo.aspx?goodid=1172394
Блок розжига запальника БРЗ-04М1-2К | шт. | 12980 | Блок контролирует факел запальника (ионизационный датчик) с выдачей дискретного сигнала в схему защиты котла. Блок контролирует факел горелки фотодатчиком с выдачей дискретного сигнала в схему защиты котла (БРЗ-04-М1-2К) Формирует командный сигнал на открытие и закрытие электромагнитного газового клапана запальника (КЭГ). Формирует регулируемый по длительности сигнал на блок искрового розжига электрического запальника (ИВН). Автоматически отключает ИВН при успешном розжиге ЗЗУ, ЗСУ до завершения заданного интервала времени на розжиг по сигналу датчика факела ЗЗУ, ЗСУ. Выдает команду на закрытие электромагнитного клапана ЗЗУ, ЗСУ, если в течение заданного времени розжиг ЗЗУ, ЗСУ не произошел. Блокировка пуска, если не прошла вентиляция котлов энергоустановок. Автоматическое отключение КЭГ и ИВН при срабатывании технологической защиты котла. Дистанционное включение питания, дистанционный пуск и остановка БРЗ. БРЗ-04-М1-2К производится в двух исполнениях: Настенного и щитового монтажа. Исполнение в щитовом монтаже выполняются в конструктиве прибора Ф34 (БРЗ-04-М1-2К (Щ)). | http://www.biznes-portal.com/GoodInfo.aspx?goodid=1172395
Автомат контроля герметичности АКГ-1 | шт. | 8437 | ИСПОЛЬЗУЕТСЯ в комплекте с существующими системами автоматики и отдельно с выдачей дискретного сигнала об исправности газовой арматуры, в составе действующих и проектируемых систем защиты котельной автоматики и технологических установок для котлоагрегатов с любой мощностью единичной горелки. Прибор работает в комплекте с реле давления типа ДРД-М, ДРД-Э, ДН, ДД, ДРД и др., либо с аналоговыми датчиками давления типа ДДМ-ДИ и др. со стандартным токовым сигналом (4-20) мА. Простота настройки прибора. Возможность подключения датчика давления с аналоговым выходным сигналом или реле давления. Возможность контроля двойных клапанов или отдельных электромагнитных клапанов. Возможность управления напрямую с прибора практически любыми выпускаемыми электромагнитными клапанами. Позволяет заменить дорогостоящие АКГ – DUNGS, KROMSCHEDER | http://www.biznes-portal.com/GoodInfo.aspx?goodid=1172396
Запально-сигнализирующее устройство ЗСУ-ПИ-60-01 | шт. | 0 | Универсальное запально-сигнализирующее устройство предназначено для розжига мазутных и газовых горелок котлов любой производительности, работающих как под наддувом, так и под разрежением и с уравновешенной тягой. От предыдущих конструкций отличается более мощным факелом и устойчивым факелом, надежным розжигом на различных режимах давления газа, разрежения и наддува в топке. Наличие эжекторов на торцевом срезе запальника позволяет избежать проскоков пламени и горения внутри запальника, зависимости параметров в топке котла на процесс горения и розжига запальника. Без подвода воздуха запальник работоспособен при противодавлении в топке до +300 Па. Наличие огневой дорожки увеличивает активную часть пламени и делает его более устойчивым к отрыву. Многие элементы запальника выполнены из жаропрочной нержавеющей стали, что придает стабильность и надежность в работе запальника. Конструкция позволяет без демонтажа запальника производить осмотр, чистку и ремонт внутренней части, отвернув крепежную гайку. | http://www.biznes-portal.com/GoodInfo.aspx?goodid=1172397
Запально-сигнализирующее устройство ЗСУ-ПИ-60-02 | шт. | 0 | Универсальное запально-сигнализирующее устройство предназначено для розжига мазутных и газовых горелок котлов любой производительности, работающих как под наддувом, так и под разрежением и с уравновешенной тягой. От предыдущих конструкций отличается более мощным факелом и устойчивым факелом, надежным розжигом на различных режимах давления газа, разрежения и наддува в топке. Наличие эжекторов на торцевом срезе запальника позволяет избежать проскоков пламени и горения внутри запальника, зависимости параметров в топке котла на процесс горения и розжига запальника. Без подвода воздуха запальник работоспособен при противодавлении в топке до +300 Па. Наличие огневой дорожки увеличивает активную часть пламени и делает его более устойчивым к отрыву. Многие элементы запальника выполнены из жаропрочной нержавеющей стали, что придает стабильность и надежность в работе запальника. Конструкция позволяет без демонтажа запальника производить осмотр, чистку и ремонт внутренней части, отвернув крепежную гайку. | http://www.biznes-portal.com/GoodInfo.aspx?goodid=1172398
Запально-сигнализирующее устройство ЗСУ-ПИ-60-03 | шт. | 0 | Универсальное запально-сигнализирующее устройство предназначено для розжига мазутных и газовых горелок котлов любой производительности, работающих как под наддувом, так и под разрежением и с уравновешенной тягой. От предыдущих конструкций отличается более мощным факелом и устойчивым факелом, надежным розжигом на различных режимах давления газа, разрежения и наддува в топке. Наличие эжекторов на торцевом срезе запальника позволяет избежать проскоков пламени и горения внутри запальника, зависимости параметров в топке котла на процесс горения и розжига запальника. Без подвода воздуха запальник работоспособен при противодавлении в топке до +300 Па. Наличие огневой дорожки увеличивает активную часть пламени и делает его более устойчивым к отрыву. Многие элементы запальника выполнены из жаропрочной нержавеющей стали, что придает стабильность и надежность в работе запальника. Конструкция позволяет без демонтажа запальника производить осмотр, чистку и ремонт внутренней части, отвернув крепежную гайку. | http://www.biznes-portal.com/GoodInfo.aspx?goodid=1172399
Запально-сигнализирующее устройство ЗСУ-ПИ-60-04 | шт. | 0 | Универсальное запально-сигнализирующее устройство предназначено для розжига мазутных и газовых горелок котлов любой производительности, работающих как под наддувом, так и под разрежением и с уравновешенной тягой. От предыдущих конструкций отличается более мощным факелом и устойчивым факелом, надежным розжигом на различных режимах давления газа, разрежения и наддува в топке. Наличие эжекторов на торцевом срезе запальника позволяет избежать проскоков пламени и горения внутри запальника, зависимости параметров в топке котла на процесс горения и розжига запальника. Без подвода воздуха запальник работоспособен при противодавлении в топке до +300 Па. Наличие огневой дорожки увеличивает активную часть пламени и делает его более устойчивым к отрыву. Многие элементы запальника выполнены из жаропрочной нержавеющей стали, что придает стабильность и надежность в работе запальника. Конструкция позволяет без демонтажа запальника производить осмотр, чистку и ремонт внутренней части, отвернув крепежную гайку. | http://www.biznes-portal.com/GoodInfo.aspx?goodid=1172400
Запально-сигнализирующее устройство (пилотное) ЗСУ-ПИ-38-01 | шт. | 0 | ПРЕДНАЗНАЧЕНО для розжига газомазутных горелок технологических установок, печей обжига кирпича, печей подогрева нефти, газа, химического производства, металлургии, работающих под разрежением и с уравновешенной тягой. ЗСУ работает на малом и среднем давлении природного газа, пропан-бутановой смеси и осуществляет контроль собственного факела и факела горелки. Надежно работает при температуре воздуха - 40 °С. 244.png Двухстадийное формирование факела. Корпус запальника выполнен из жаростойкой нержавеющей стали - может использоваться в качестве пилотной горелки. Эжектор расположен на торцевом срезе горелки, что исключает проскоки пламени внутрь горелки и позволяет получить более мощный первичный факел. Регулируемая длина факела. Токоведущие и клемные соединения размещены в герметичном корпусе, что повышает их надежность и дает возможность эксплуатировать на открытом воздухе и закрытом помещении. | http://www.biznes-portal.com/GoodInfo.aspx?goodid=1172401
Запально-сигнализирующее устройство (пилотное) ЗСУ-ПИ-38-02 | шт. | 0 | ПРЕДНАЗНАЧЕНО для розжига газомазутных горелок технологических установок, печей обжига кирпича, печей подогрева нефти, газа, химического производства, металлургии, работающих под разрежением и с уравновешенной тягой. ЗСУ работает на малом и среднем давлении природного газа, пропан-бутановой смеси и осуществляет контроль собственного факела и факела горелки. Надежно работает при температуре воздуха - 40 °С. 244.png Двухстадийное формирование факела. Корпус запальника выполнен из жаростойкой нержавеющей стали - может использоваться в качестве пилотной горелки. Эжектор расположен на торцевом срезе горелки, что исключает проскоки пламени внутрь горелки и позволяет получить более мощный первичный факел. Регулируемая длина факела. Токоведущие и клемные соединения размещены в герметичном корпусе, что повышает их надежность и дает возможность эксплуатировать на открытом воздухе и закрытом помещении. | http://www.biznes-portal.com/GoodInfo.aspx?goodid=1172402
Запально-сигнализирующее устройство (пилотное) ЗСУ-ПИ-38-03 | шт. | 0 | ПРЕДНАЗНАЧЕНО для розжига газомазутных горелок технологических установок, печей обжига кирпича, печей подогрева нефти, газа, химического производства, металлургии, работающих под разрежением и с уравновешенной тягой. ЗСУ работает на малом и среднем давлении природного газа, пропан-бутановой смеси и осуществляет контроль собственного факела и факела горелки. Надежно работает при температуре воздуха - 40 °С. 244.png Двухстадийное формирование факела. Корпус запальника выполнен из жаростойкой нержавеющей стали - может использоваться в качестве пилотной горелки. Эжектор расположен на торцевом срезе горелки, что исключает проскоки пламени внутрь горелки и позволяет получить более мощный первичный факел. Регулируемая длина факела. Токоведущие и клемные соединения размещены в герметичном корпусе, что повышает их надежность и дает возможность эксплуатировать на открытом воздухе и закрытом помещении. | http://www.biznes-portal.com/GoodInfo.aspx?goodid=1172403
Запально-сигнализирующее устройство (пилотное) ЗСУ-ПИ-38-04 | шт. | 0 | ПРЕДНАЗНАЧЕНО для розжига газомазутных горелок технологических установок, печей обжига кирпича, печей подогрева нефти, газа, химического производства, металлургии, работающих под разрежением и с уравновешенной тягой. ЗСУ работает на малом и среднем давлении природного газа, пропан-бутановой смеси и осуществляет контроль собственного факела и факела горелки. Надежно работает при температуре воздуха - 40 °С. 244.png Двухстадийное формирование факела. Корпус запальника выполнен из жаростойкой нержавеющей стали - может использоваться в качестве пилотной горелки. Эжектор расположен на торцевом срезе горелки, что исключает проскоки пламени внутрь горелки и позволяет получить более мощный первичный факел. Регулируемая длина факела. Токоведущие и клемные соединения размещены в герметичном корпусе, что повышает их надежность и дает возможность эксплуатировать на открытом воздухе и закрытом помещении. | http://www.biznes-portal.com/GoodInfo.aspx?goodid=1172404
Запально-сигнализирующее устройство (пилотное) ЗСУ-ПИ-38-05 | шт. | 0 | ПРЕДНАЗНАЧЕНО для розжига газомазутных горелок технологических установок, печей обжига кирпича, печей подогрева нефти, газа, химического производства, металлургии, работающих под разрежением и с уравновешенной тягой. ЗСУ работает на малом и среднем давлении природного газа, пропан-бутановой смеси и осуществляет контроль собственного факела и факела горелки. Надежно работает при температуре воздуха - 40 °С. 244.png Двухстадийное формирование факела. Корпус запальника выполнен из жаростойкой нержавеющей стали - может использоваться в качестве пилотной горелки. Эжектор расположен на торцевом срезе горелки, что исключает проскоки пламени внутрь горелки и позволяет получить более мощный первичный факел. Регулируемая длина факела. Токоведущие и клемные соединения размещены в герметичном корпусе, что повышает их надежность и дает возможность эксплуатировать на открытом воздухе и закрытом помещении. | http://www.biznes-portal.com/GoodInfo.aspx?goodid=1172405
Запально-сигнализирующее устройство ЗСУ-ПИ-45-01 | шт. | 0 | ПРЕДНАЗНАЧЕНО для дистанционного розжига горелок котлоагрегатов, работающих на газообразном или жидком топливах, а также для контроля наличия пламени основной горелки в топках котлоагрегатов любой производительности, работающих под наддувом и под разрежением. Высокоэнергитческое инжекционное запальное устройство, для розжига горелок котлов любой производительности. Выполняется в двух вариантах исполнения: - для использования на высокоэнергетических котлах большой мощности. Детали выполнены из жаропрочного нержавеющего материала. Длина ствола до 5000 мм; - для использования в коммунальной энергетике, на котлах ДЕ, ДКВР и других, мощностью до 3 МВт длина ствола до 1000 мм. Контроль наличия собственного факела. Контроль наличия факела основной горелки. ЗСУ используется самостоятельно или включается в автоматику котла Высокая надежность позволяет использовать для автоматического розжига. Обладает мощным устойчивым факелом, успешно работает на мощных горелках с вихревыми потоками. Работает как под разрежением, так и под давлением. | http://www.biznes-portal.com/GoodInfo.aspx?goodid=1172406
Запально-сигнализирующее устройство ЗСУ-ПИ-45-02 | шт. | 0 | ПРЕДНАЗНАЧЕНО для дистанционного розжига горелок котлоагрегатов, работающих на газообразном или жидком топливах, а также для контроля наличия пламени основной горелки в топках котлоагрегатов любой производительности, работающих под наддувом и под разрежением. Высокоэнергитческое инжекционное запальное устройство, для розжига горелок котлов любой производительности. Выполняется в двух вариантах исполнения: - для использования на высокоэнергетических котлах большой мощности. Детали выполнены из жаропрочного нержавеющего материала. Длина ствола до 5000 мм; - для использования в коммунальной энергетике, на котлах ДЕ, ДКВР и других, мощностью до 3 МВт длина ствола до 1000 мм. Контроль наличия собственного факела. Контроль наличия факела основной горелки. ЗСУ используется самостоятельно или включается в автоматику котла Высокая надежность позволяет использовать для автоматического розжига. Обладает мощным устойчивым факелом, успешно работает на мощных горелках с вихревыми потоками. Работает как под разрежением, так и под давлением. | http://www.biznes-portal.com/GoodInfo.aspx?goodid=1172407
Запально-сигнализирующее устройство ЗСУ-ПИ-45-03 | шт. | 0 | ПРЕДНАЗНАЧЕНО для дистанционного розжига горелок котлоагрегатов, работающих на газообразном или жидком топливах, а также для контроля наличия пламени основной горелки в топках котлоагрегатов любой производительности, работающих под наддувом и под разрежением. Высокоэнергитческое инжекционное запальное устройство, для розжига горелок котлов любой производительности. Выполняется в двух вариантах исполнения: - для использования на высокоэнергетических котлах большой мощности. Детали выполнены из жаропрочного нержавеющего материала. Длина ствола до 5000 мм; - для использования в коммунальной энергетике, на котлах ДЕ, ДКВР и других, мощностью до 3 МВт длина ствола до 1000 мм. Контроль наличия собственного факела. Контроль наличия факела основной горелки. ЗСУ используется самостоятельно или включается в автоматику котла Высокая надежность позволяет использовать для автоматического розжига. Обладает мощным устойчивым факелом, успешно работает на мощных горелках с вихревыми потоками. Работает как под разрежением, так и под давлением. | http://www.biznes-portal.com/GoodInfo.aspx?goodid=1172408
Запально-сигнализирующее устройство ЗСУ-ПИ-45-04 | шт. | 0 | ПРЕДНАЗНАЧЕНО для дистанционного розжига горелок котлоагрегатов, работающих на газообразном или жидком топливах, а также для контроля наличия пламени основной горелки в топках котлоагрегатов любой производительности, работающих под наддувом и под разрежением. Высокоэнергитческое инжекционное запальное устройство, для розжига горелок котлов любой производительности. Выполняется в двух вариантах исполнения: - для использования на высокоэнергетических котлах большой мощности. Детали выполнены из жаропрочного нержавеющего материала. Длина ствола до 5000 мм; - для использования в коммунальной энергетике, на котлах ДЕ, ДКВР и других, мощностью до 3 МВт длина ствола до 1000 мм. Контроль наличия собственного факела. Контроль наличия факела основной горелки. ЗСУ используется самостоятельно или включается в автоматику котла Высокая надежность позволяет использовать для автоматического розжига. Обладает мощным устойчивым факелом, успешно работает на мощных горелках с вихревыми потоками. Работает как под разрежением, так и под давлением. | http://www.biznes-portal.com/GoodInfo.aspx?goodid=1172409
Запально-сигнализирующее устройство ЗСУ-ПИ-45-05 | шт. | 0 | ПРЕДНАЗНАЧЕНО для дистанционного розжига горелок котлоагрегатов, работающих на газообразном или жидком топливах, а также для контроля наличия пламени основной горелки в топках котлоагрегатов любой производительности, работающих под наддувом и под разрежением. Высокоэнергитческое инжекционное запальное устройство, для розжига горелок котлов любой производительности. Выполняется в двух вариантах исполнения: - для использования на высокоэнергетических котлах большой мощности. Детали выполнены из жаропрочного нержавеющего материала. Длина ствола до 5000 мм; - для использования в коммунальной энергетике, на котлах ДЕ, ДКВР и других, мощностью до 3 МВт длина ствола до 1000 мм. Контроль наличия собственного факела. Контроль наличия факела основной горелки. ЗСУ используется самостоятельно или включается в автоматику котла Высокая надежность позволяет использовать для автоматического розжига. Обладает мощным устойчивым факелом, успешно работает на мощных горелках с вихревыми потоками. Работает как под разрежением, так и под давлением. | http://www.biznes-portal.com/GoodInfo.aspx?goodid=1172410
Запально-сигнализирующее устройство ЗСУ-ПИ-1/5-01 | шт. | 0 | ПРЕДНАЗНАЧЕНО для дистанционного розжига горелок котлоагрегатов, работающих на газообразном или жидком топливах. Принцип работы основан на детонационном методе, при котором подготовленная газо-воздушная смесь поджигается искрой, и горящая смесь по трубе передается на торец запального устройства и поджигает основной газ. Работает на котлах под наддувом и разрежением. Диаметр оголовка O 60 мм. Контроль наличия собственного факела. Контроль наличия факела основной горелки. ЗСУ используется самостоятельно или включается в автоматику котла. Высокая надежность позволяет использовать для автоматического розжига. Обладает мощным устойчивым факелом, успешно работает на мощных горелках с вихревыми потоками. Отсутствие высоковольтных токопроводящих элементов в корпусе горелки, актуально для систем розжига, работающих на открытом воздухе, на запальниках длиной более 3-х метров. | http://www.biznes-portal.com/GoodInfo.aspx?goodid=1172411
Запально-сигнализирующее устройство ЗСУ-ПИ-1/5-02 | шт. | 0 | ПРЕДНАЗНАЧЕНО для дистанционного розжига горелок котлоагрегатов, работающих на газообразном или жидком топливах. Принцип работы основан на детонационном методе, при котором подготовленная газо-воздушная смесь поджигается искрой, и горящая смесь по трубе передается на торец запального устройства и поджигает основной газ. Работает на котлах под наддувом и разрежением. Диаметр оголовка O 60 мм. Контроль наличия собственного факела. Контроль наличия факела основной горелки. ЗСУ используется самостоятельно или включается в автоматику котла. Высокая надежность позволяет использовать для автоматического розжига. Обладает мощным устойчивым факелом, успешно работает на мощных горелках с вихревыми потоками. Отсутствие высоковольтных токопроводящих элементов в корпусе горелки, актуально для систем розжига, работающих на открытом воздухе, на запальниках длиной более 3-х метров. | http://www.biznes-portal.com/GoodInfo.aspx?goodid=1172412
Запально-сигнализирующее устройство ЗСУ-ПИ-1/5-03 | шт. | 0 | ПРЕДНАЗНАЧЕНО для дистанционного розжига горелок котлоагрегатов, работающих на газообразном или жидком топливах. Принцип работы основан на детонационном методе, при котором подготовленная газо-воздушная смесь поджигается искрой, и горящая смесь по трубе передается на торец запального устройства и поджигает основной газ. Работает на котлах под наддувом и разрежением. Диаметр оголовка O 60 мм. Контроль наличия собственного факела. Контроль наличия факела основной горелки. ЗСУ используется самостоятельно или включается в автоматику котла. Высокая надежность позволяет использовать для автоматического розжига. Обладает мощным устойчивым факелом, успешно работает на мощных горелках с вихревыми потоками. Отсутствие высоковольтных токопроводящих элементов в корпусе горелки, актуально для систем розжига, работающих на открытом воздухе, на запальниках длиной более 3-х метров. | http://www.biznes-portal.com/GoodInfo.aspx?goodid=1172413
Запально-сигнализирующее устройство ЗСУ-ПИ-1/5-04 | шт. | 0 | ПРЕДНАЗНАЧЕНО для дистанционного розжига горелок котлоагрегатов, работающих на газообразном или жидком топливах. Принцип работы основан на детонационном методе, при котором подготовленная газо-воздушная смесь поджигается искрой, и горящая смесь по трубе передается на торец запального устройства и поджигает основной газ. Работает на котлах под наддувом и разрежением. Диаметр оголовка O 60 мм. Контроль наличия собственного факела. Контроль наличия факела основной горелки. ЗСУ используется самостоятельно или включается в автоматику котла. Высокая надежность позволяет использовать для автоматического розжига. Обладает мощным устойчивым факелом, успешно работает на мощных горелках с вихревыми потоками. Отсутствие высоковольтных токопроводящих элементов в корпусе горелки, актуально для систем розжига, работающих на открытом воздухе, на запальниках длиной более 3-х метров. | http://www.biznes-portal.com/GoodInfo.aspx?goodid=1172414
Запально-сигнализирующее устройство ЗСУ-ПИ-1/5-05 | шт. | 0 | ПРЕДНАЗНАЧЕНО для дистанционного розжига горелок котлоагрегатов, работающих на газообразном или жидком топливах. Принцип работы основан на детонационном методе, при котором подготовленная газо-воздушная смесь поджигается искрой, и горящая смесь по трубе передается на торец запального устройства и поджигает основной газ. Работает на котлах под наддувом и разрежением. Диаметр оголовка O 60 мм. Контроль наличия собственного факела. Контроль наличия факела основной горелки. ЗСУ используется самостоятельно или включается в автоматику котла. Высокая надежность позволяет использовать для автоматического розжига. Обладает мощным устойчивым факелом, успешно работает на мощных горелках с вихревыми потоками. Отсутствие высоковольтных токопроводящих элементов в корпусе горелки, актуально для систем розжига, работающих на открытом воздухе, на запальниках длиной более 3-х метров. | http://www.biznes-portal.com/GoodInfo.aspx?goodid=1172415
Пилотная горелка ЗСУ-ПИ-38 | шт. | 13216 | Универсальное устройство для розжига горелочных устройств под разрежением и с уравновешенной тягой. Работа в режиме пилотной горелки. | http://www.biznes-portal.com/GoodInfo.aspx?goodid=1172416
Запально-сигнализирующее устройство (пилотное) ЗСУ-ПИ-38-IP | шт. | 14691 | ЗСУ работает на малом и среднем давлении природного газа, пропан-бутановой смеси и осуществляет контроль собственного факела и факела горелки. · Надежно работает при температуре воздуха от -50 °С, маркировка пылевлагозащиты IP65. · Корпус запальника выполнен из жаростойкой нержавеющей стали - может использоваться в качестве пилотной горелки. · Эжектор расположен на торцевом срезе горелки, что исключает проскоки пламени внутрь горелки и позволяет получить более мощный первичный факел. Токоведущие и клеммные соединения размещены в герметичном корпусе, что повышает их надежность и дает возможность эксплуатировать как на открытом воздухе, так и в закрытом помещении. | http://www.biznes-portal.com/GoodInfo.aspx?goodid=1172417
Запальник ЗСУ-ПИ-45 | шт. | 13983 | ПРЕДНАЗНАЧЕН для дистанционного розжига горелок котлоагрегатов, работающих на газообразном, жидком топливах | http://www.biznes-portal.com/GoodInfo.aspx?goodid=1172418
Запальник ЗСУ-ПИ-45ст | шт. | 8732 | ПРЕДНАЗНАЧЕН для дистанционного розжига горелок котлоагрегатов, работающих на газообразном, жидком топливах | http://www.biznes-portal.com/GoodInfo.aspx?goodid=1172419
Запальник ЗСУ-ПИ-45 IP | шт. | 15458 | ПРЕДНАЗНАЧЕН для дистанционного розжига горелок котлоагрегатов, работающих на газообразном, жидком топливах | http://www.biznes-portal.com/GoodInfo.aspx?goodid=1172420
Универсальный Запальник ЗСУ-ПИ-60 | шт. | 15812 | ПРЕДНАЗНАЧЕН для дистанционного розжига горелок котлоагрегатов, работающих на газообразном, жидком топливах | http://www.biznes-portal.com/GoodInfo.aspx?goodid=1172421
Запальник ЗСУ-ПИ-1/5 | шт. | 31506 | ПРЕДНАЗНАЧЕН для дистанционного розжига горелок котлоагрегатов, работающих на газообразном, жидком топливах | http://www.biznes-portal.com/GoodInfo.aspx?goodid=1172422
Электрозапальник ЗЗУ с ИД (ЭЗГ) | шт. | 5664 | Для розжига горелочных устройств, работающих на газообразном топливе | http://www.biznes-portal.com/GoodInfo.aspx?goodid=1172423
Электрозапальник газовый ЭЗ-00 500мм | шт. | 7847 | Отличается большой мощностью. Имеет более устойчивый к отрыву факел. Перфорация на торце запальника обеспечивает стабильное смешение газа и воздуха. zzu-pictures.png Дистанционный розжиг основных горелок. Контроль наличия собственного факела. Электрозапальник может использоваться в комплекте с сигнализатором горения ЛУЧ-1АМ, ЛУЧ-КЭ и др., источником высокого напряжения ИВН, ИВН-ТР и др., клапаном электромагнитным КЭГ-15 или ВН-1/2Н-4, фотодатчиком ФД-02 и др., фотодатчиком сигнализирующим ФДС-01, ФДС-03. | http://www.biznes-portal.com/GoodInfo.aspx?goodid=1172424
Электрозапальник газовый ЭЗ-00 800мм | шт. | 7847 | Отличается большой мощностью. Имеет более устойчивый к отрыву факел. Перфорация на торце запальника обеспечивает стабильное смешение газа и воздуха. zzu-pictures.png Дистанционный розжиг основных горелок. Контроль наличия собственного факела. Электрозапальник может использоваться в комплекте с сигнализатором горения ЛУЧ-1АМ, ЛУЧ-КЭ и др., источником высокого напряжения ИВН, ИВН-ТР и др., клапаном электромагнитным КЭГ-15 или ВН-1/2Н-4, фотодатчиком ФД-02 и др., фотодатчиком сигнализирующим ФДС-01, ФДС-03. | http://www.biznes-portal.com/GoodInfo.aspx?goodid=1172425
Электрозапальник газовый ЭЗ-00 1400мм | шт. | 8083 | Отличается большой мощностью. Имеет более устойчивый к отрыву факел. Перфорация на торце запальника обеспечивает стабильное смешение газа и воздуха. zzu-pictures.png Дистанционный розжиг основных горелок. Контроль наличия собственного факела. Электрозапальник может использоваться в комплекте с сигнализатором горения ЛУЧ-1АМ, ЛУЧ-КЭ и др., источником высокого напряжения ИВН, ИВН-ТР и др., клапаном электромагнитным КЭГ-15 или ВН-1/2Н-4, фотодатчиком ФД-02 и др., фотодатчиком сигнализирующим ФДС-01, ФДС-03. | http://www.biznes-portal.com/GoodInfo.aspx?goodid=1172426
Электрозапальник газовый ЭЗ-00 2000мм | шт. | 8083 | Отличается большой мощностью. Имеет более устойчивый к отрыву факел. Перфорация на торце запальника обеспечивает стабильное смешение газа и воздуха. zzu-pictures.png Дистанционный розжиг основных горелок. Контроль наличия собственного факела. Электрозапальник может использоваться в комплекте с сигнализатором горения ЛУЧ-1АМ, ЛУЧ-КЭ и др., источником высокого напряжения ИВН, ИВН-ТР и др., клапаном электромагнитным КЭГ-15 или ВН-1/2Н-4, фотодатчиком ФД-02 и др., фотодатчиком сигнализирующим ФДС-01, ФДС-03. | http://www.biznes-portal.com/GoodInfo.aspx?goodid=1172427
Запальное устройство ЗЗУ-3 | шт. | 14927 | Разработано специально для горелок ГМ и ГМГ котлов ДЕ, ДКВр Бийского котельного завода, а также для любых других горелок с установочной трубой под запальник не менее 65мм. Дистанционный розжиг основных горелок. Контроль наличия собственного факела, факела основной горелки. Надежная керамика, выдерживающей напряжение до 20 КВт, устойчивой к влаге. Ствол выполнен из жаропрочной стали. Простота и надежность. | http://www.biznes-portal.com/GoodInfo.aspx?goodid=1172428
Запальное устройство ЗЗУ-4 | шт. | 22361 | Разработано специально для горелок ГМ и ГМГ котлов ДЕ, ДКВр Бийского котельного завода, а также для любых других горелок с установочной трубой под запальник не менее 65мм. Дистанционный розжиг основных горелок. Контроль наличия собственного факела, факела основной горелки. Надежная керамика, выдерживающей напряжение до 20 КВт, устойчивой к влаге. Ствол выполнен из жаропрочной стали. Простота и надежность. | http://www.biznes-portal.com/GoodInfo.aspx?goodid=1172429
Запальное устройство ЗЗУ-6 | шт. | 17523 | Разработано специально для горелок ГМ и ГМГ котлов ДЕ, ДКВр Бийского котельного завода, а также для любых других горелок с установочной трубой под запальник не менее 65мм. Дистанционный розжиг основных горелок. Контроль наличия собственного факела, факела основной горелки. Надежная керамика, выдерживающей напряжение до 20 КВт, устойчивой к влаге. Ствол выполнен из жаропрочной стали. Простота и надежность. | http://www.biznes-portal.com/GoodInfo.aspx?goodid=1172430
Запальное устройство ЗЗУ-7 | шт. | 30208 | Разработано специально для горелок ГМ и ГМГ котлов ДЕ, ДКВр Бийского котельного завода, а также для любых других горелок с установочной трубой под запальник не менее 65мм. Дистанционный розжиг основных горелок. Контроль наличия собственного факела, факела основной горелки. Надежная керамика, выдерживающей напряжение до 20 КВт, устойчивой к влаге. Ствол выполнен из жаропрочной стали. Простота и надежность. | http://www.biznes-portal.com/GoodInfo.aspx?goodid=1172431
Запальное устройство ЗЗУ-8 | шт. | 14927 | Разработано специально для горелок ГМ и ГМГ котлов ДЕ, ДКВр Бийского котельного завода, а также для любых других горелок с установочной трубой под запальник не менее 65мм. Дистанционный розжиг основных горелок. Контроль наличия собственного факела, факела основной горелки. Надежная керамика, выдерживающей напряжение до 20 КВт, устойчивой к влаге. Ствол выполнен из жаропрочной стали. Простота и надежность. | http://www.biznes-portal.com/GoodInfo.aspx?goodid=1172432
Запальное устройство ЗЗУ-9 | шт. | 21476 | Разработано специально для горелок ГМ и ГМГ котлов ДЕ, ДКВр Бийского котельного завода, а также для любых других горелок с установочной трубой под запальник не менее 65мм. Дистанционный розжиг основных горелок. Контроль наличия собственного факела, факела основной горелки. Надежная керамика, выдерживающей напряжение до 20 КВт, устойчивой к влаге. Ствол выполнен из жаропрочной стали. Простота и надежность. | http://www.biznes-portal.com/GoodInfo.aspx?goodid=1172433
Запальное устройство ЗЗУ-10 | шт. | 20237 | Разработано специально для горелок ГМ и ГМГ котлов ДЕ, ДКВр Бийского котельного завода, а также для любых других горелок с установочной трубой под запальник не менее 65мм. Дистанционный розжиг основных горелок. Контроль наличия собственного факела, факела основной горелки. Надежная керамика, выдерживающей напряжение до 20 КВт, устойчивой к влаге. Ствол выполнен из жаропрочной стали. Простота и надежность. | http://www.biznes-portal.com/GoodInfo.aspx?goodid=1172434
Форсунка ультрозвуковая "Факел" (ФУЗ) | шт. | 0 | снижение удельного расхода мазута на 0,5% и выше за счёт эффективного сжигания топлива, достигаемого высоким качеством распыла мазута в акустическом и ультразвуковом поле; · существенное снижение энергозатрат за счёт уменьшения максимального давления мазута в системе, что зачастую позволяет отказаться от мазутных насосов второго подъёма давления, приводит к снижению объёма регламентных работ, повышению надёжности и безопасности эксплуатации котлоагрегатов; · возможность глубокого регулирования нагрузки котла, без отключения части форсунок, · снижение содержания окислов азота в продуктах сгорания на 15…25% за счёт организации восстановительной зоны в ядре факела (наш патент на способ сжигания углеводородных топлив, приоритет от 21.03.2001г.); · снижение удельного расхода пара на распыл мазута в 5...7 раз в сравнении с паровыми форсунками; · возможность эффективного сжигания мазута с температурой 80…90°С, а также обводнённого мазута с содержанием влаги до 15% | http://www.biznes-portal.com/GoodInfo.aspx?goodid=1172435
Форсунка механическая"Фреза" (ФМ) | шт. | 0 | обеспечение надёжной растопки и возможность эффективного сжигания мазута при давлении подачи 8 … 10 ати; · увеличение диапазона регулирования расхода (50 … 100%), что позволяет работать на малых нагрузках котлоагрегата без отключения ряда форсунок; · применение или замена механических форсунок на форсунки "Фреза" приведет к снижению удельного расхода мазута при малых нагрузках на 0,5-0,7% и к увеличению диапазона качественной экономичной работы котлоагрегата. большой диапазон регулирования расхода и высокое качество распыла позволяют безболезненно заменить паромеханические форсунки на форсунки «Фреза», что обеспечит существенное энергосбережение за счёт исключения расхода дорогостоящего пара на распыл мазута. | http://www.biznes-portal.com/GoodInfo.aspx?goodid=1172436
Форсунка паромеханическая "Вулкан" (ФПМ) | шт. | 0 | Отличительными особенностями данной форсунки, по сравнению с традиционными паромеханическими форсунками, являются её высокая экономичность, надежность и простота в обслуживании. Высокая надежность достигается благодаря простоте конструкции и применению материалов, рассчитанных на многолетнюю длительную эксплуатацию. Преимущества ультразвуковых форсунок (головок) "Вулкан": - обеспечение надёжной растопки и эффективного экономичного сжигания мазута с давлением подачи от 4 до 40 ати, с давлением распыливающего пара 4…6 ати, удельным расходом пара не более 2% от расхода мазута; - снижение удельного расхода мазута на ~ 0,5% и выше; - изменение диапазона регулирования расхода топлива от 30 до 100%. | http://www.biznes-portal.com/GoodInfo.aspx?goodid=1172437
Блок защиты и контроля БЗК | шт. | 9794 | осуществляет проверку собственной работоспособности в режиме автотестирования; осуществляет контроль факела горелок котла по четырем каналам; осуществляет блокировку сигналов «Высокое давление топлива», «Низкое давление топлива», «Нет факела 1», «Нет факела 2», «Нет факела 3» при работе в режиме розжига. Рекомендуется применять вместо существующих релейных систем автоматики безопасности и устройств контроля факела горелок котлов, по сравнению с которыми БЗК-М-ПРОМА имеет более высокую надежность, меньшую стоимость, незначительное энергопотребление и небольшие габариты. Может работать со следующими датчиками наличия пламени: - детектирующие датчики (контрольные электроды) типа КЭ; - фоточастотные преобразователи типа ФДЧ; - другие типы датчиков, формирующие выходной сигнал постоянного напряжения в диапазоне от минус 10 до минус 3,2 В. | http://www.biznes-portal.com/GoodInfo.aspx?goodid=1172438
Регулятор Р25.1.2М | шт. | 13216 | Выходные бесконтактные ключи устройства коммутируют переменный (частотой 50Гц) и пульсирующий постоянный ток с амплитудным значением до 2А при действующем значении тока от 0,1 до 2,0А и действующем значении напряжения внешнего источника питания выходных цепей не более 250В. Это позволяет управлять исполнительными механизмами (МЭО-100, МЭО-250) без промежуточных устройств (пускатели магнитные, реле, усилители, пускатели бесконтактные ПБР). Прибор имеет дополнительные входы для подключения унифицированных электрических сигналов от 0 до 5мА, от 0 до 20мА, от 0 до 10В постоянного тока, предназначенные для ввода корректирующих воздействий. | http://www.biznes-portal.com/GoodInfo.aspx?goodid=1172439
Трансформатор розжига ИВН-ТР | шт. | 2714 | ИСПОЛЬЗУЮТСЯ в схемах автоматического розжига котлов, блочных горелок, тепловентиляторов. Тип ИВН-ТР трансформаторный источник высокого напряжения выпускается в двух модификациях с одним высоковольтным выходом (ИВН-ТР) и двумя выходами (ИВН-ТР-2К). Наиболее высокая мощность искры; Работа при температуре до -60 °С; Наиболее мощная искра . Рекомендуется применять для розжига газовых и жидкостных запальных горелок длиной более 1000мм. По характеристикам аналог прибора ОС-33. | http://www.biznes-portal.com/GoodInfo.aspx?goodid=1172440
Трансформатор розжига ИВН-ТР-2К | шт. | 2714 | ИСПОЛЬЗУЮТСЯ в схемах автоматического розжига котлов, блочных горелок, тепловентиляторов. Тип ИВН-ТР трансформаторный источник высокого напряжения выпускается в двух модификациях с одним высоковольтным выходом (ИВН-ТР) и двумя выходами (ИВН-ТР-2К). Наиболее высокая мощность искры; Работа при температуре до -60 °С; Наиболее мощная искра . Рекомендуется применять для розжига газовых и жидкостных запальных горелок длиной более 1000мм. По характеристикам аналог прибора ОС-33. | http://www.biznes-portal.com/GoodInfo.aspx?goodid=1172441
Источники высокого напряжения ИВН | шт. | 2124 | ПРЕДНАЗНАЧЕНЫ для искрового розжига газовых запальных горелок котельных агрегатов и служит для воспламенения топлива между электродом и корпусом установки. ИСПОЛЬЗУЮТСЯ в схемах автоматического розжига котлов, блочных горелок, тепловентиляторов. Тип ИВН представляет собой модификацию с одним высоковольтным выходом. Тип ИВН-2К представляет собой модификацию с двумя высоковольтными выходами. Небольшой вес; Малые габариты; Отсутствие сетевых наводок; Имеет модификацию на питание 24 вольта; Используют электронную схему преобразования частоты с 50/60 Гц до 20кГц. Увеличение частоты дает возможность уменьшить магнитное поле в катушке высокого напряжения и передать то же количество энергии, что и в индукционных трансформаторах. Рекомендуется для применения на запально-защитных устройствах длиной до 1000мм | http://www.biznes-portal.com/GoodInfo.aspx?goodid=1172442
Источники высокого напряжения ИВН-2К | шт. | 2360 | ПРЕДНАЗНАЧЕНЫ для искрового розжига газовых запальных горелок котельных агрегатов и служит для воспламенения топлива между электродом и корпусом установки. ИСПОЛЬЗУЮТСЯ в схемах автоматического розжига котлов, блочных горелок, тепловентиляторов. Тип ИВН представляет собой модификацию с одним высоковольтным выходом. Тип ИВН-2К представляет собой модификацию с двумя высоковольтными выходами. Небольшой вес; Малые габариты; Отсутствие сетевых наводок; Имеет модификацию на питание 24 вольта; Используют электронную схему преобразования частоты с 50/60 Гц до 20кГц. Увеличение частоты дает возможность уменьшить магнитное поле в катушке высокого напряжения и передать то же количество энергии, что и в индукционных трансформаторах. Рекомендуется для применения на запально-защитных устройствах длиной до 1000мм | http://www.biznes-portal.com/GoodInfo.aspx?goodid=1172443
Источники высокого напряжения ИВН-24 | шт. | 3422 | ПРЕДНАЗНАЧЕНЫ для искрового розжига газовых запальных горелок котельных агрегатов и служит для воспламенения топлива между электродом и корпусом установки. ИСПОЛЬЗУЮТСЯ в схемах автоматического розжига котлов, блочных горелок, тепловентиляторов. Тип ИВН представляет собой модификацию с одним высоковольтным выходом. Тип ИВН-2К представляет собой модификацию с двумя высоковольтными выходами. Небольшой вес; Малые габариты; Отсутствие сетевых наводок; Имеет модификацию на питание 24 вольта; Используют электронную схему преобразования частоты с 50/60 Гц до 20кГц. Увеличение частоты дает возможность уменьшить магнитное поле в катушке высокого напряжения и передать то же количество энергии, что и в индукционных трансформаторах. Рекомендуется для применения на запально-защитных устройствах длиной до 1000мм | http://www.biznes-portal.com/GoodInfo.aspx?goodid=1172444
Источник высокого напряжения ИВН-24Т | шт. | 3658 | ПРЕДНАЗНАЧЕНЫ для искрового розжига газовых запальных горелок котельных агрегатов и служит для воспламенения топлива между электродом и корпусом установки. ИСПОЛЬЗУЮТСЯ в схемах автоматического розжига котлов, блочных горелок, тепловентиляторов. Тип ИВН представляет собой модификацию с одним высоковольтным выходом. Тип ИВН-2К представляет собой модификацию с двумя высоковольтными выходами. Небольшой вес; Малые габариты; Отсутствие сетевых наводок; Имеет модификацию на питание 24 вольта; Используют электронную схему преобразования частоты с 50/60 Гц до 20кГц. Увеличение частоты дает возможность уменьшить магнитное поле в катушке высокого напряжения и передать то же количество энергии, что и в индукционных трансформаторах. Рекомендуется для применения на запально-защитных устройствах длиной до 1000мм | http://www.biznes-portal.com/GoodInfo.aspx?goodid=1172445
Источник высокого напряжения ИВН-ТР-1ExdIIBT6 взрывонепроницаемая оболочка CCFE-3B | шт. | 0 | ПРЕДНАЗНАЧЕНЫ для искрового розжига газовых пилотных горелок, печей. ПРИМЕНЯЕТСЯ на нефтехимических и нефтеперерабатывающих предприятиях. Повышенный уровень мощности искры; Работа при температуре до -40 °С; | http://www.biznes-portal.com/GoodInfo.aspx?goodid=1172446
Клапан электромагнитный КЭГ-15 | шт. | 2419 | ИСПОЛЬЗУЕТСЯ в схемах автоматического розжига, регулирования и защиты котлов, теплогенераторов, отопительных установок, для управления потоком газа или жидкого топлива. | http://www.biznes-portal.com/GoodInfo.aspx?goodid=1172447
Клапан электромагнитный КЭГ-15Р | шт. | 3068 | ИСПОЛЬЗУЕТСЯ в схемах автоматического розжига, регулирования и защиты котлов, теплогенераторов, отопительных установок, для управления потоком газа или жидкого топлива. | http://www.biznes-portal.com/GoodInfo.aspx?goodid=1172448
Клапан электромагнитный КЭГ-20 | шт. | 2537 | ИСПОЛЬЗУЕТСЯ в схемах автоматического розжига, регулирования и защиты котлов, теплогенераторов, отопительных установок, для управления потоком газа или жидкого топлива. | http://www.biznes-portal.com/GoodInfo.aspx?goodid=1172449
Клапан электромагнитный КЭГ-20Р | шт. | 3127 | ИСПОЛЬЗУЕТСЯ в схемах автоматического розжига, регулирования и защиты котлов, теплогенераторов, отопительных установок, для управления потоком газа или жидкого топлива. | http://www.biznes-portal.com/GoodInfo.aspx?goodid=1172450
Клапан электромагнитный КЭГ-25 | шт. | 3363 | ИСПОЛЬЗУЕТСЯ в схемах автоматического розжига, регулирования и защиты котлов, теплогенераторов, отопительных установок, для управления потоком газа или жидкого топлива. | http://www.biznes-portal.com/GoodInfo.aspx?goodid=1172451
Клапан электромагнитный КЭГ-25Р | шт. | 4071 | ИСПОЛЬЗУЕТСЯ в схемах автоматического розжига, регулирования и защиты котлов, теплогенераторов, отопительных установок, для управления потоком газа или жидкого топлива. | http://www.biznes-portal.com/GoodInfo.aspx?goodid=1172452
Клапан электромагнитный КЭГ-32 | шт. | 6608 | ИСПОЛЬЗУЕТСЯ в схемах автоматического розжига, регулирования и защиты котлов, теплогенераторов, отопительных установок, для управления потоком газа или жидкого топлива. | http://www.biznes-portal.com/GoodInfo.aspx?goodid=1172453
Клапан электромагнитный КЭГ-40 | шт. | 8614 | ИСПОЛЬЗУЕТСЯ в схемах автоматического розжига, регулирования и защиты котлов, теплогенераторов, отопительных установок, для управления потоком газа или жидкого топлива. | http://www.biznes-portal.com/GoodInfo.aspx?goodid=1172454
Клапан электромагнитный КЭГ-50 | шт. | 9971 | ИСПОЛЬЗУЕТСЯ в схемах автоматического розжига, регулирования и защиты котлов, теплогенераторов, отопительных установок, для управления потоком газа или жидкого топлива. | http://www.biznes-portal.com/GoodInfo.aspx?goodid=1172455
Реле протока РП | шт. | 1829 | ИСПОЛЬЗУЕТСЯ в системах автоматического контроля котельных установок, отопительных систем, водопроводных, насосных станций и др. трубопроводных систем Рабочая среда – неагрессивные жидкости. | http://www.biznes-portal.com/GoodInfo.aspx?goodid=1172456
Блок питания БП-24-10 | шт. | 944 | рекомендуется: для группового питания датчиков давления серии ДДМ (от 1 до 4); как резервный блок питания сигнализаторов ЛУЧ-1АМ (от 1 до 3); как резервный блок питания измерителей давления ПРОМА-ИДМ (от 1 до 3); как резервный блок питания измерителей температуры ПРОМА-ИТМ (от 1 до 3). | http://www.biznes-portal.com/GoodInfo.aspx?goodid=1172457
Блок питания БП-24-48 | шт. | 1298 | рекомендуется: для группового питания датчиков давления серии ДДМ (от 1 до 10); как резервный блок питания сигнализаторов ЛУЧ-1АМ (от 1 до 10); как резервный блок питания измерителей давления ПРОМА-ИДМ (от 1 до 8); как резервный блок питания измерителей температуры ПРОМА-ИТМ (от 1 до 8). | http://www.biznes-portal.com/GoodInfo.aspx?goodid=1172458
Пускатели бесконтактные реверсивные ПБР-2М | шт. | 3658 | ПРЕДНАЗНАЧЕНЫ: для управления механизмами МЭО, имеющими электромагнитный тормоз и однофазный конденсаторный электродвигатель | http://www.biznes-portal.com/GoodInfo.aspx?goodid=1172459
Пускатели бесконтактные реверсивные ПБР-3А | шт. | 3953 | ПРЕДНАЗНАЧЕНЫ: для управления механизмами МЭО с трехфазными асинхронными (синхронными) электродвигателями АОЛ, 4А, АИР (ДСТР). Защита электродвигателя от перегрузки. | http://www.biznes-portal.com/GoodInfo.aspx?goodid=1172460
Механизм электрический прямоходный МЭП-800/30-220 | шт. | 5959 | Обеспечивает поступательное перемещение объекта регулирования. Устанавливается непосредственно на объекте регулирования. Регулирование хода выдвижной тяги концевыми выключателями. Функционально заменяет МЭО-40, -100, -250, МЭОК и т.п. | http://www.biznes-portal.com/GoodInfo.aspx?goodid=1172461
Механизм электрический прямоходный МЭП-1600/45-400 | шт. | 8909 | Обеспечивает поступательное перемещение объекта регулирования. Устанавливается непосредственно на объекте регулирования. Регулирование хода выдвижной тяги концевыми выключателями. Функционально заменяет МЭО-40, -100, -250, МЭОК и т.п. | http://www.biznes-portal.com/GoodInfo.aspx?goodid=1172462
Механизм электрический прямоходный МЭП-5000/60-530 | шт. | 12095 | Обеспечивает поступательное перемещение объекта регулирования. Устанавливается непосредственно на объекте регулирования. Регулирование хода выдвижной тяги концевыми выключателями. Функционально заменяет МЭО-40, -100, -250, МЭОК и т.п. | http://www.biznes-portal.com/GoodInfo.aspx?goodid=1172463
Клапан регулирующий КРД-20 | шт. | 15340 | фланцевое исполнение клапана; - материал клапана - сталь - запорный клапан и седло из нержавеющей стали; - низкая цена по сравнению с аналогами; - высокая ремонтопригодность; - быстросъемный электропривод; - возможность ручного управления (открытия/закрытия) клапана. | http://www.biznes-portal.com/GoodInfo.aspx?goodid=1172464
Клапан регулирующий КРД-25 | шт. | 15635 | фланцевое исполнение клапана; - материал клапана - сталь - запорный клапан и седло из нержавеющей стали; - низкая цена по сравнению с аналогами; - высокая ремонтопригодность; - быстросъемный электропривод; - возможность ручного управления (открытия/закрытия) клапана. | http://www.biznes-portal.com/GoodInfo.aspx?goodid=1172465
Клапан регулирующий КРД-32 | шт. | 16992 | фланцевое исполнение клапана; - материал клапана - сталь - запорный клапан и седло из нержавеющей стали; - низкая цена по сравнению с аналогами; - высокая ремонтопригодность; - быстросъемный электропривод; - возможность ручного управления (открытия/закрытия) клапана. | http://www.biznes-portal.com/GoodInfo.aspx?goodid=1172466
Клапан регулирующий КРД-40 | шт. | 17995 | фланцевое исполнение клапана; - материал клапана - сталь - запорный клапан и седло из нержавеющей стали; - низкая цена по сравнению с аналогами; - высокая ремонтопригодность; - быстросъемный электропривод; - возможность ручного управления (открытия/закрытия) клапана. | http://www.biznes-portal.com/GoodInfo.aspx?goodid=1172467
Клапан регулирующий КРД-50 | шт. | 19470 | фланцевое исполнение клапана; - материал клапана - сталь - запорный клапан и седло из нержавеющей стали; - низкая цена по сравнению с аналогами; - высокая ремонтопригодность; - быстросъемный электропривод; - возможность ручного управления (открытия/закрытия) клапана. | http://www.biznes-portal.com/GoodInfo.aspx?goodid=1172468
Сетевой фильтр ФП-0,25А | шт. | 750 | ИСПОЛЬЗУЕТСЯ в системах автоматического контроля регулирования и управления технологическими процессами в теплоэнергетике, в системах вентиляции и других отраслях. ИСПОЛНЕНИЕ настенное (Н)-DIN рейка; корпус пластик. | http://www.biznes-portal.com/GoodInfo.aspx?goodid=1172469
Сетевой фильтр ФП-2А | шт. | 850 | ИСПОЛЬЗУЕТСЯ в системах автоматического контроля регулирования и управления технологическими процессами в теплоэнергетике, в системах вентиляции и других отраслях. ИСПОЛНЕНИЕ настенное (Н)-DIN рейка; корпус пластик. | http://www.biznes-portal.com/GoodInfo.aspx?goodid=1172470
Щиты приборные ЩП-1Г-01 | шт. | 35300 | ПРЕДНАЗНАЧЕН для комплексных поставок приборов автоматики, обеспечивающих совместно с блоком управления котлом (например, БУК-МП) автоматизацию всех процессов. ЩП представляет собой шкаф со встроенными в него приборами, коммутированными нужным образом. На лицевую панель выводится вся текущая информация с приборов. На задней части ЩП располагаются штуцера для подвода газа, воздуха, клеммные соединения, автоматы. Количество и тип приборов определяются заказчиком. | http://www.biznes-portal.com/GoodInfo.aspx?goodid=1172471
Щиты приборные ЩП-2Г-01 | шт. | 43600 | ПРЕДНАЗНАЧЕН для комплексных поставок приборов автоматики, обеспечивающих совместно с блоком управления котлом (например, БУК-МП) автоматизацию всех процессов. ЩП представляет собой шкаф со встроенными в него приборами, коммутированными нужным образом. На лицевую панель выводится вся текущая информация с приборов. На задней части ЩП располагаются штуцера для подвода газа, воздуха, клеммные соединения, автоматы. Количество и тип приборов определяются заказчиком. | http://www.biznes-portal.com/GoodInfo.aspx?goodid=1172472
Щиты приборные ЩП-4Г-01 | шт. | 65000 | ПРЕДНАЗНАЧЕН для комплексных поставок приборов автоматики, обеспечивающих совместно с блоком управления котлом (например, БУК-МП) автоматизацию всех процессов. ЩП представляет собой шкаф со встроенными в него приборами, коммутированными нужным образом. На лицевую панель выводится вся текущая информация с приборов. На задней части ЩП располагаются штуцера для подвода газа, воздуха, клеммные соединения, автоматы. Количество и тип приборов определяются заказчиком. | http://www.biznes-portal.com/GoodInfo.aspx?goodid=1172473
Комплекты автоматики для подогревателей нефти и газа ЩУП | шт. | 0 | Рассчитан для работы на открытом воздухе в экстремальных погодных условиях (температура наружного воздуха от минус 50 до плюс 50 °С). Выполняет следующие функции: работа в автоматическом или ручном режимаx; возможность задания следующих параметров через меню контроллера: - Уставки по давлению газа, разрежению, температуре; - Установка временного интервала на прогрев, вентиляцию и аварийную продувку; контроль герметичности газовой арматуры; автоматический розжиг запальника и горелки; автоматическое регулирование мощности (большое/малое горение) для поддержания заданной температуры; аварийный останов при достижении одного из аварийных параметров: - Температура на выходе из подогревателя выше аварийной; - Давление газа меньше минимума; - Давление газа больше максимума; - Разрежение дымовых газов меньше минимума; - Отсутствие пламени запальника; - Отсутствие пламени горелки; - Отсутствие герметичности газовых клапанов; работа по протоколу MODBUS-RTU в сети RS-485, вывод текущих параметров, состояние аварийных сигналов. | http://www.biznes-portal.com/GoodInfo.aspx?goodid=1172474
Электроискровые системы для розжига факельных установок БЗШ-2 | шт. | 0 | Блок запальных штанг БЗШ-2 предназначен для дистанционного электроискрового розжига горючих газов в составе факельных установок для сжигания газов при дегазации нефти. Устройство БЗШ-2 может поставляться отдельно или в составе факельных установок сжигания газа. Устройство БЗШ-2 выполнено в виде сборной блочной конструкции. Принцип работы основан на воспламенении газо-воздушной смеси электрической искрой. | http://www.biznes-portal.com/GoodInfo.aspx?goodid=1172475
Шкафы управления ШАРП-1 | шт. | 0 | Позволяет в автоматическом режиме выполнить ручной или дистанционный розжиг горелки. Функциональные возможности: Автоматический тест герметичности клапанов. Автоматический розжиг пилотной горелки. Автоматический розжиг основной горелки. Автоматическое закрытие клапанов при не воспламенении топлива в течение, не более: 5 сек (горелки до 50 кВт) или 3 сек (горелки свыше 50 кВт) согласно ГОСТ 21204-97. Автоматический контроль давления топлива и воздуха перед горелкой и закрытие клапанов при повышении или понижении давления более чем на 30% относительно номинального значения. Автоматическое контроль пламени пилотной и основной горелки, закрытие клапанов при погасании или невоспламенении факела. | http://www.biznes-portal.com/GoodInfo.aspx?goodid=1172476
Шкафы управления ШАРП-2 | шт. | 0 | Позволяет в полуавтоматическом режиме выполнить ручной или дистанционный розжиг горелки. Функциональные возможности: Ручной или дистанционный розжиг пилотной горелки. Автоматическое открытие газового клапана пилотной горелки. Автоматическое формирование искры с трансформатора розжига. Раздельный контроль факела пилотной и основной горелки в трех вариантах. | http://www.biznes-portal.com/GoodInfo.aspx?goodid=1172477
Блок управления котлом БУК-МП-11 | шт. | 54280 | Функциональные возможности: - большой ж/к дисплей с подсветкой 64х128 точек; - дружественный, интуитивно понятный интерфейс пользователя на русском языке; - 33 дискретных входа (10 мА, 30 В); - 2 частотных входа в диапазоне от 0 до 1000 Гц (подсчет расхода топлива, воды) ; - 19 аналоговых входов: 9 токовых входов (0-5, 4-20 мА); 6 каналов для термосопротивлений с НСХ 50М,100М,50П,100П, Pt100 (3 пр.схема); 2 входа для измерения сопротивления, напр. БСПР (2 пр. схема); 2 входа для фоторезистора (ФР1-3 150 кОм) - контроль наличия пламени; - 2 аналоговых выхода (ток 4-20 мА): - 23 дискретных выхода: 13 релейных; 10 симисторных (5 пар); - часы реального времени; - недельный календарь температур теплоносителя; - интерфейс RS-485 (Modbus RTU); OPC-сервер; - журнал аварий, с временем и причинами возникновения последних неисправностей; - построение графиков измеряемых величин(по выбору) в реальном масштабе времени; | http://www.biznes-portal.com/GoodInfo.aspx?goodid=1172478
Блок управления БУК-МП-01 | шт. | 0 | Функциональные возможности: контроль герметичности клапанов; автоматический пуск и останов котла в соответствии с выбранным алгоритмом работы; измерение температуры наружного воздуха; автоматическое регулирование мощности горелки по отопительному графику или по заданной температуре теплоносителя; измерение и автоматическое регулирование разрежения в топке; автоматический останов котла при повышении температуры воды до заданного верхнего уровня и последующий автоматический пуск при понижении температуры до нижнего уровня; режим "день-ночь" (снижение температуры теплоносителя в ночное время суток); световая и звуковая сигнализация, аварийный останов котла; возможность ручного управления исполнительными механизмами от выносного пульта; модификация блока по требованию заказчика (подробнее); | http://www.biznes-portal.com/GoodInfo.aspx?goodid=1172479
Блок управления БУК-МП-03 | шт. | 0 | Функциональные возможности: контроль герметичности клапанов; автоматический пуск и останов котла в соответствии с выбранным алгоритмом работы; автоматическое регулирование мощности горелки по заданной температуре теплоносителя; измерение и автоматическое регулирование соотношения топливо – воздух; измерение и автоматическое регулирование разрежения в топке; автоматический останов котла при повышении температуры до заданного верхнего уровня и последующий автоматический пуск при понижении температуры до нижнего уровня; световая и звуковая сигнализации, аварийный останов котла; возможность ручного управления исполнительными механизмами от выносного пульта; | http://www.biznes-portal.com/GoodInfo.aspx?goodid=1172480
Блок управления котлом БУК-МП-06 | шт. | 0 | Функциональные возможности: автоматическое регулирование мощности горелки по отопительному графику или по заданной температуре теплоносителя; измерение и автоматическое регулирование разрежения в топке; управление рециркуляционным насосом; режим "день-ночь" (снижение температуры теплоносителя в ночное время суток); автоматический останов котла при повышении температуры до заданного верхнего уровня и последующий автоматический пуск при понижении температуры до нижнего уровня; световая и звуковая сигнализации, аварийный останов котла; возможность ручного управления исполнительными механизмами от выносного пульта; | http://www.biznes-portal.com/GoodInfo.aspx?goodid=1172481
Блок управления котлом БУК-МП-05 | шт. | 0 | Функциональные возможности: контроль герметичности клапанов; автоматический пуск и останов котла в соответствии с выбранным алгоритмом работы: с одной или двумя горелками; автоматическое регулирование мощности горелки по отопительному графику или по заданной температуре теплоносителя; измерение и автоматическое регулирование разрежения в топке; измерение температуры наружного воздуха; работа с одной или двумя горелками; параллельный и последовательный розжиг горелок; световая и звуковая сигнализации, аварийный останов котла; возможность ручного управления исполнительными механизмами от выносного пульта; | http://www.biznes-portal.com/GoodInfo.aspx?goodid=1172482
Блок управления котлом БУК-МП-02 | шт. | 0 | Функциональные возможности: контроль герметичности клапанов; автоматический пуск и останов котла в соответствии с выбранным алгоритмом работы; автоматическое регулирование мощности горелки по заданному давлению пара; автоматический останов котла при повышении давления пара до заданного уровня и последующий автоматический пуск при снижении давления ниже допустимого уровня; измерение и автоматическое регулирование разрежения в топке; регулирование уровня воды в барабане световая и звуковая сигнализации, аварийный останов котла; возможность ручного управления исполнительными механизмами от выносного пульта; | http://www.biznes-portal.com/GoodInfo.aspx?goodid=1172483
Блок управления котлом БУК-МП-04 | шт. | 0 | Функциональные возможности: контроль герметичности клапанов; автоматический пуск и останов котла в соответствии с выбранным алгоритмом работы; автоматическое регулирование мощности горелки по заданному давлению пара; измерение и автоматическое регулирование соотношения топливо – воздух; регулирование уровня воды в барабане измерение и автоматическое регулирование разрежения в топке; световая и звуковая сигнализации, аварийный останов котла; возможность ручного управления исполнительными механизмами от выносного пульта; | http://www.biznes-portal.com/GoodInfo.aspx?goodid=1172484
Блок управления, розжига и сигнализации БУК-МП-09 (БУРС-93) | шт. | 0 | Функциональные возможности: пуск котла; позиционное регулирование теплопроизводительности котла; поддержание заданного давления пара и уровня воды в котле (для парового котла); поддержание заданной температуры воды (для водогрейного котла); световая сигнализация о работе котла; защита котла, обеспечивающая его останов при возникновении аварийных ситуаций. | http://www.biznes-portal.com/GoodInfo.aspx?goodid=1172485
Устройство контроля пламени УКП-УФ | шт. | 0 | Принцип работы устройства основан на регистрации постоянной составляющей ультрафиолетового излучения в диапазоне 220..270 нм. При воздействии на чувствительный элемент нормального источника ультрафиолетового излучения устройство регистрирует наличие пламени. УКП-УФ не требует специальной настройки. Функциональные возможности: устройство воспринимает характерную для пламени постоянную составляющую ультрафиолетового излучения; не реагирует на постоянное свечение раскаленных поверхностей; не требует специальной настройки; при наличии пламени устройство замыкает цепь опто-электронного реле. | http://www.biznes-portal.com/GoodInfo.aspx?goodid=1172486
Устройство контроля пламени (УКП) | шт. | 0 | Функциональные возможности: устройство воспринимает характерные для пламени низкочастотные пульсации излучения в инфракрасной части спектра; не реагирует на постоянное свечение раскаленных поверхностей; предусмотрено ступенчатое и плавное регулирование уровня усиления входного сигнала; имеется цифровой фильтр с переключаемым диапазоном частоты пропускания до 40 или 60 Гц, что соответствует пульсации излучения при частоте 20 или 30 Гц переменного тока; при наличии пульсации в выбранном диапазоне устройство замыкает цепь опто-электронного реле. | http://www.biznes-portal.com/GoodInfo.aspx?goodid=1172487
Плата контроля пламени (ПКП) | шт. | 0 | Выполняет все функции УКП. Устанавливается в стандартный корпус фотодатчика ФД1, из которого удаляется крышка с колодкой и на это место устанавливается ПКП. | http://www.biznes-portal.com/GoodInfo.aspx?goodid=1172488
Регуляторы МИНИТЕРМ 300 | шт. | 8968 | Многофункциональный регулятор с жесткозапрограммированной структурой. Питание =24В. Максимальное количество аналоговых входов - 5. Индикатор - 1 строка, 4 символа. | http://www.biznes-portal.com/GoodInfo.aspx?goodid=1172489
Регуляторы МИНИТЕРМ 400 | шт. | 11210 | Многофункциональный регулятор с жесткозапрограммированной структурой. Питание =24В. Максимальное количество аналоговых входов - 6. Индикатор - 2 строки по 4 символа. Программный задатчик | http://www.biznes-portal.com/GoodInfo.aspx?goodid=1172490
Регуляторы МИНИТЕРМ 450 | шт. | 17405 | Многофункциональный регулятор с жесткозапрограммированной структурой. Питание ~220В. Максимальное количество аналоговых входов - 6. Индикатор - 2 строки по 4 символа. Программный задатчик С возможностью непосредственного управления однофазными электрическими исполнительными механизмами, либо электронагревателями через внешний оптосимистор. | http://www.biznes-portal.com/GoodInfo.aspx?goodid=1172491
Регуляторы МИНИТЕРМ У.2 | шт. | 20355 | Прибор на базе регулятора МИНИТЕРМ 300. Дополнительно включает в себя тиристорный усилитель мощности для управления однофазным двигателем исполнительного механизма, три силовых реле, станцию ручного управления исполнительным механизмом со стрелочным индикатором положения. | http://www.biznes-portal.com/GoodInfo.aspx?goodid=1172492
Регуляторы МИНИТЕРМ У4 | шт. | 21535 | Прибор на базе регулятора МИНИТЕРМ 400. Дополнительно включает в себя тиристорный усилитель мощности для управления однофазным двигателем исполнительного механизма, три силовых реле, станцию ручного управления исполнительным механизмом со стрелочным индикатором положения. | http://www.biznes-portal.com/GoodInfo.aspx?goodid=1172493
Регуляторы МИНИТЕРМ 500 | шт. | 3245 | Многофункциональный регулятор с жесткозапрограммированной структурой. Различные типы выходов управления (в соответствии с исполнениям), универсальный измерительный вход. Питание ~220В. Индикатор - 2 строки по 4 символа. | http://www.biznes-portal.com/GoodInfo.aspx?goodid=1172494
Прибор регулирующий РС 29.0.12М | шт. | 25193 | применяются в системах автоматизации объектов промышленной энергетики и теплоснабжения, а так же наиболее мощных энергетических установках. | http://www.biznes-portal.com/GoodInfo.aspx?goodid=1172495
Прибор регулирующий РС 29.0.43М | шт. | 24957 | применяются в системах автоматизации объектов промышленной энергетики и теплоснабжения, а так же наиболее мощных энергетических установках. | http://www.biznes-portal.com/GoodInfo.aspx?goodid=1172496
Прибор регулирующий РС 29.1.12М | шт. | 29677 | применяются в системах автоматизации объектов промышленной энергетики и теплоснабжения, а так же наиболее мощных энергетических установках. | http://www.biznes-portal.com/GoodInfo.aspx?goodid=1172497
Прибор регулирующий РС 29.1.43М | шт. | 29677 | применяются в системах автоматизации объектов промышленной энергетики и теплоснабжения, а так же наиболее мощных энергетических установках. | http://www.biznes-portal.com/GoodInfo.aspx?goodid=1172498
Прибор регулирующий РС 29.2.33М | шт. | 26373 | применяются в системах автоматизации объектов промышленной энергетики и теплоснабжения, а так же наиболее мощных энергетических установках. | http://www.biznes-portal.com/GoodInfo.aspx?goodid=1172499
Блоки управления насосами БУН | шт. | 8260 | для управления насосами систем отопления, горячего водоснабжения, подпитки, пожарными, дренажными и другими насосами. | http://www.biznes-portal.com/GoodInfo.aspx?goodid=1172500
Прибор контроля пламени Ф34.2 | шт. | 17995 | для применения в схемах контроля пламени и автоматического розжига горелочных устройств и топочных камерах стационарных котлов и печей. | http://www.biznes-portal.com/GoodInfo.aspx?goodid=1172501
Прибор контроля пламени Ф34.3 | шт. | 16756 | для применения в схемах контроля пламени и автоматического розжига горелочных устройств и топочных камерах стационарных котлов и печей. | http://www.biznes-portal.com/GoodInfo.aspx?goodid=1172502
Фотодатчик низкочастотный ФДЧ | шт. | 6018 | для контроля наличия пламени горелочных устройств котлов и печей. Фотодатчик работает в сочетании с приборами Ф34 | http://www.biznes-portal.com/GoodInfo.aspx?goodid=1172503
Фотосигнализатор пламени ФСП1.1 | шт. | 7198 | для контроля и сигнализации наличия пламени и управления розжигом горелочных устройств котлов и печей. Преобразует низкочастотные пульсации видимого и инфракрасного излучения пламени в топочных камерах в дискретный двухпозиционный выходной сигнал. | http://www.biznes-portal.com/GoodInfo.aspx?goodid=1172504
Фотосигнализатор пламени ФСП1.2 | шт. | 8555 | для контроля и сигнализации наличия пламени и управления розжигом горелочных устройств котлов и печей. Преобразует низкочастотные пульсации видимого и инфракрасного излучения пламени в топочных камерах в дискретный двухпозиционный выходной сигнал. | http://www.biznes-portal.com/GoodInfo.aspx?goodid=1172505
Фотоэлектродный сигнализатор пламени ФЭСП-2.Р | шт. | 11092 | для контроля и сигнализации наличия пламени запальника и пламени горелки. Преобразует сигналы от фоторезистора и от электродного датчика пламени в дискретные выходные сигналы. | http://www.biznes-portal.com/GoodInfo.aspx?goodid=1172506
Устройства ВЕНТ 401 | шт. | 26904 | Устройство на базе регулятора МИНИТЕРМ 400, запрограммированного для управления установкой приточной вентиляции. Дополнительно включает усилитель мощности, элементы управления, коммутации и индикации | http://www.biznes-portal.com/GoodInfo.aspx?goodid=1172507
Регуляторы М620 | шт. | 31683 | для автоматизации установки приточной вентиляции и воздушного отопления различной конструкции и сложности | http://www.biznes-portal.com/GoodInfo.aspx?goodid=1172508
Устройства управляющие РУНТ | шт. | 45430 | для автоматизации ЦТП, ИТП и других объектов теплоснабжения. Осуществляет регулирование температур в системах отопления и горячего водоснабжения, управление основным и резервным насосами отопления, горячего водоснабжения, подпитки. | http://www.biznes-portal.com/GoodInfo.aspx?goodid=1172509
исполнительные механизмы МЭО-16/25-0,25 | шт. | 7434 | Механизмы МЭО и МЭОФ предназначены для приведения в действие запорно-регулирующей арматуры в системах автоматического регулирования технологическими процессами, в соответствии с командными сигналами регулирующих и управляющих устройств | http://www.biznes-portal.com/GoodInfo.aspx?goodid=1172510
исполнительные механизмы МЭО-40/25-0,25 | шт. | 7434 | Механизмы МЭО и МЭОФ предназначены для приведения в действие запорно-регулирующей арматуры в системах автоматического регулирования технологическими процессами, в соответствии с командными сигналами регулирующих и управляющих устройств | http://www.biznes-portal.com/GoodInfo.aspx?goodid=1172511
исполнительные механизмы МЭО-40/63-0,63 | шт. | 7434 | Механизмы МЭО и МЭОФ предназначены для приведения в действие запорно-регулирующей арматуры в системах автоматического регулирования технологическими процессами, в соответствии с командными сигналами регулирующих и управляющих устройств | http://www.biznes-portal.com/GoodInfo.aspx?goodid=1172512
исполнительные механизмы МЭО-100/25-0,25 | шт. | 19411 | Механизмы МЭО и МЭОФ предназначены для приведения в действие запорно-регулирующей арматуры в системах автоматического регулирования технологическими процессами, в соответствии с командными сигналами регулирующих и управляющих устройств | http://www.biznes-portal.com/GoodInfo.aspx?goodid=1172513
исполнительные механизмы МЭО-100/63-0,63 | шт. | 19411 | Механизмы МЭО и МЭОФ предназначены для приведения в действие запорно-регулирующей арматуры в системах автоматического регулирования технологическими процессами, в соответствии с командными сигналами регулирующих и управляющих устройств | http://www.biznes-portal.com/GoodInfo.aspx?goodid=1172514
исполнительные механизмы МЭО-250/25-0,25 | шт. | 19411 | Механизмы МЭО и МЭОФ предназначены для приведения в действие запорно-регулирующей арматуры в системах автоматического регулирования технологическими процессами, в соответствии с командными сигналами регулирующих и управляющих устройств | http://www.biznes-portal.com/GoodInfo.aspx?goodid=1172515
исполнительные механизмы МЭО-250/63-0,63 | шт. | 19411 | Механизмы МЭО и МЭОФ предназначены для приведения в действие запорно-регулирующей арматуры в системах автоматического регулирования технологическими процессами, в соответствии с командными сигналами регулирующих и управляющих устройств | http://www.biznes-portal.com/GoodInfo.aspx?goodid=1172516
исполнительные механизмы МЭО-630/25-0,25 | шт. | 48321 | Механизмы МЭО и МЭОФ предназначены для приведения в действие запорно-регулирующей арматуры в системах автоматического регулирования технологическими процессами, в соответствии с командными сигналами регулирующих и управляющих устройств | http://www.biznes-portal.com/GoodInfo.aspx?goodid=1172517
исполнительные механизмы МЭО-630/63-0,63 | шт. | 48231 | Механизмы МЭО и МЭОФ предназначены для приведения в действие запорно-регулирующей арматуры в системах автоматического регулирования технологическими процессами, в соответствии с командными сигналами регулирующих и управляющих устройств | http://www.biznes-portal.com/GoodInfo.aspx?goodid=1172518
Задатчики ручные (РЗД) | шт. | 1475 | Ручная установка сигналов задания для стабилизирующих регуляторов и регуляторов соотношения. | http://www.biznes-portal.com/GoodInfo.aspx?goodid=1172519
Усилители ФЦ-0610 | шт. | 6785 | обеспечивают пуск, реверс, торможение при снятии входного сигнала и защиту асинхронного двигателя от перегрузок, осуществляют сигнализацию об исчезновении напряжения питания или несоответствии входных и выходных сигналов, уставки защиты и длительности торможения регулируемые. | http://www.biznes-portal.com/GoodInfo.aspx?goodid=1172520
Усилители ФЦ-0611 | шт. | 6785 | обеспечивают пуск, реверс, торможение при снятии входного сигнала и защиту асинхронного двигателя от перегрузок, осуществляют сигнализацию об исчезновении напряжения питания или несоответствии входных и выходных сигналов, уставки защиты и длительности торможения регулируемые. | http://www.biznes-portal.com/GoodInfo.aspx?goodid=1172521
Усилители ФЦ-0620 | шт. | 5605 | обеспечивают пуск реверс синхронного двигателя от перегрузок. Защита отсутствует. | http://www.biznes-portal.com/GoodInfo.aspx?goodid=1172522
Усилители ФЦ-0621 | шт. | 5605 | обеспечивают пуск реверс синхронного двигателя от перегрузок. Защита отсутствует. | http://www.biznes-portal.com/GoodInfo.aspx?goodid=1172523
Блоки ручного управления БРУ-22 | шт. | 3953 | ручное или дистанционное переключение цепей управления на два положения; управление исполнительными механизмами; световая индикация положения цепей управления. | http://www.biznes-portal.com/GoodInfo.aspx?goodid=1172524
Блоки ручного управления БРУ-32 | шт. | 3953 | ручное переключение с автоматического режима управления на ручной и обратно; управление исполнительными механизмами с помощью кнопок "больше-меньше"; индикация положения выходного вала исполнительного механизма с помощью миллиамперметра; световая индикация режимов управления и состояния цепей управления. | http://www.biznes-portal.com/GoodInfo.aspx?goodid=1172525
Блоки ручного управления БРУ-42 | шт. | 5546 | ручное или дистанционное переключение с автоматического режима на ручной и обратно; управление исполнительными механизмами с помощью кнопок "больше-меньше"; индикация положения выходного вала исполнительного механизма с помощью миллиамперметра; световая индикация режимов управления и состояния цепей управления; определение положения регулирующего органа. | http://www.biznes-portal.com/GoodInfo.aspx?goodid=1172526
Указатель положения дистанционный ДУП-М | шт. | 3068 | Предназначен для дистанционного указания положения выходного вала электрического исполнительного механизма, имеющего реостатный или индуктивный датчик. | http://www.biznes-portal.com/GoodInfo.aspx?goodid=1172527
Устройства регулирующие РП4-У-М1 | шт. | 8850 | Устройство предназначено для формирования динамических свойств пропорциональных, пропорционально-интегральных, а с внешним дифференциатором - - пропорционально-интегрально-дифференциальных законов регулирования автоматических регуляторов, содержащих электрические исполнительные механизмы постоянной скорости. | http://www.biznes-portal.com/GoodInfo.aspx?goodid=1172528
Устройства регулирующие РП4-Т-М1 | шт. | 8850 | Устройство предназначено для формирования динамических свойств пропорциональных, пропорционально-интегральных, а с внешним дифференциатором - - пропорционально-интегрально-дифференциальных законов регулирования автоматических регуляторов, содержащих электрические исполнительные механизмы постоянной скорости. | http://www.biznes-portal.com/GoodInfo.aspx?goodid=1172529
Устройства регулирующие РП4-П-М1 | шт. | 8850 | Устройство предназначено для формирования динамических свойств пропорциональных, пропорционально-интегральных, а с внешним дифференциатором - - пропорционально-интегрально-дифференциальных законов регулирования автоматических регуляторов, содержащих электрические исполнительные механизмы постоянной скорости. | http://www.biznes-portal.com/GoodInfo.aspx?goodid=1172530
Газовая горелка ГБЛ-0,45 | шт. | 0 | Горелка применяется для работы с отопительными водогрейными (водотрубными и жаротрубными) котлами, отопительно-производственными паровыми котлами, а также с другими теплоагрегатами (сушилками, плавильными печами, теплогенераторами и т. д.). Горелка ГБЛ-0,45 используется с теплоагрегатами мощностью до 0,4 МВт. | http://www.biznes-portal.com/GoodInfo.aspx?goodid=1172531
Газовая горелка ГБЛ-0,7 | шт. | 0 | Горелка применяется для работы с отопительными водогрейными (водотрубными и жаротрубными) котлами, отопительно-производственными паровыми котлами, а также с другими теплоагрегатами (сушилками, плавильными печами, теплогенераторами и т. д.). Горелка ГБЛ-0,45 используется с теплоагрегатами мощностью до 0,4 МВт. | http://www.biznes-portal.com/GoodInfo.aspx?goodid=1172532
Газовая горелка ГБЛ-1,2 | шт. | 0 | Горелка применяется для работы с отопительными водогрейными (водотрубными и жаротрубными) котлами, отопительно-производственными паровыми котлами, а также с другими теплоагрегатами (сушилками, плавильными печами, теплогенераторами и т. д.). Горелка ГБЛ-1,2 используется с теплоагрегатами мощностью до 1,1 МВт (паропроизводительностью до 2,5 т/ч – при двухгорелочном оснащении). | http://www.biznes-portal.com/GoodInfo.aspx?goodid=1172533
Жидкотопливная горелка ЖБЛ-0,85 | шт. | 0 | Горелка отличается безопасностью в работе, надежностью в эксплуатации и простотой монтажа, пуско-наладки и обслуживания. Горелка применяется для работы с отопительными водогрейными котлами, работающими как с разрежением, так и с избыточным давлением в топке, с отопительно-производственными паровыми котлами, а также с другими теплоагрегатами (сушилками, плавильными печами, теплогенераторами и т. д.): | http://www.biznes-portal.com/GoodInfo.aspx?goodid=1172534
Жидкотопливная горелка ЖБЛ-1,2 | шт. | 0 | Горелка отличается безопасностью в работе, надежностью в эксплуатации и простотой монтажа, пуско-наладки и обслуживания. Горелка применяется для работы с отопительными водогрейными котлами, работающими как с разрежением, так и с избыточным давлением в топке, с отопительно-производственными паровыми котлами, а также с другими теплоагрегатами (сушилками, плавильными печами, теплогенераторами и т. д.) | http://www.biznes-portal.com/GoodInfo.aspx?goodid=1172535
Комбинированная горелка ГБЛ-0,7 КОМБИ | шт. | 0 | Горелка отличается безопасностью в работе, надежностью в эксплуатации и простотой монтажа, пуско-наладки и обслуживания. Горелка применяется для работы с отопительными водогрейными котлами, работающими как с разрежением, так и с избыточным давлением в топке, с отопительно-производственными паровыми котлами, а также с другими теплоагрегатами (сушилками, плавильными печами, теплогенераторами и т. д.): Горелка ГБЛ-0,7 КОМБИ используется с теплоагрегатами мощностью до 0,63 МВт. | http://www.biznes-portal.com/GoodInfo.aspx?goodid=1172536
Комбинированная горелка ГБЛ-1,2 КОМБИ | шт. | 0 | Горелка отличается безопасностью в работе, надежностью в эксплуатации и простотой монтажа, пуско-наладки и обслуживания. Горелка применяется для работы с отопительными водогрейными котлами, работающими как с разрежением, так и с избыточным давлением в топке, с отопительно-производственными паровыми котлами, а также с другими теплоагрегатами (сушилками, плавильными печами, теплогенераторами и т. д.): Горелка ГБЛ-1,2 КОМБИ используется с теплоагрегатами мощностью до 1,1 МВт. | http://www.biznes-portal.com/GoodInfo.aspx?goodid=1172537
Комплект средств управления КСУ-ЭВМ-М | шт. | 0 | Описание Автономно или с верхнего уровня управления комплект обеспечивает: автоматический пуск и останов котла; автоматическую защиту теплоагрегата при возникновении аварийных ситуаций; запоминание первопричины аварийной ситуации, передачу сигнала на диспетчерский пульт; автоматическое регулирование производительности; работу теплоагрегата без постоянного присутствия персонала; автоматическое регулирование разрежения за котлом; автоматическое поддержание температуры мазута (при использовании мазутных горелок); информационную связь и связь по управлению с верхним уровнем управления по многопроводной линии связи. Комплект средств управления КСУ-ЭВМ-М выпускается в нескольких исполнениях, с учетом вида используемого теплоносителя и вида сжигаемого топлива, а также в зависимости от типа котла — одногорелочного или двухгорелочного. | http://www.biznes-portal.com/GoodInfo.aspx?goodid=1172538
Система управления АМКО-1 | шт. | 0 | Система обеспечивает: полуавтоматический пуск котла; автоматическую защиту теплоагрегата при возникновении аварийных ситуаций; запоминание первопричины аварийной ситуации, передачу сигнала аварийного останова на диспетчерский пульт; поддержание в заданных пределах температуры горячей воды, давления пара, уровня воды; работу тепло агрегата без постоянного присутствия персонала. | http://www.biznes-portal.com/GoodInfo.aspx?goodid=1172539
Система управления АМКО-2 | шт. | 0 | Система обеспечивает: Система управления АМКО-2 полуавтоматический раздельный пуск горелок; автоматическую защиту тепло агрегата при возникновении аварийных ситуаций; запоминание первопричины аварийной ситуации, передачу сигнала аварийного останова на диспетчерский пульт; поддержание в заданных пределах температуры горячей воды, давления пара, уровня воды; работу тепло агрегата без постоянного присутствия персонала. | http://www.biznes-portal.com/GoodInfo.aspx?goodid=1172540
Система управления АМКО-А | шт. | 0 | Система обеспечивает: полуавтоматический пуск котла; автоматическую защиту котла при возникновении аварийных ситуаций; запоминание первопричины аварийной ситуации, передачу сигнала аварийного останова на диспетчерский пульт; поддержание в заданных пределах температуры горячей воды, давления пара, уровня воды; работу котла без постоянного присутствия персонала. | http://www.biznes-portal.com/GoodInfo.aspx?goodid=1172541
Колонка уровнемерная УК-4 | шт. | 0 | Предназначена для работы в схемах автоматического двухпозиционного регулирования уровня воды, а также автоматической защиты при достижении уровнем воды аварийных пределов в паровых котлах малой мощности или других теплотехнических объектах в качестве первичного прибора, осуществляющего благодаря электропроводности воды коммутацию исполнительных электрических цепей напряжением 220 В. | http://www.biznes-portal.com/GoodInfo.aspx?goodid=1172542
Сигнализаторы загазованности природным газом СЗ-1 | шт. | 2773 | Сигнализаторы загазованности природным газом предназначены для: непрерывного автоматического контроля природного газа по ГОСТ 5542 в воздухе помещений потребителей газа; выдачи светового и звукового сигнала в случае возникновения в контролируемом помещении концентраций газа, соответствующих сигнальным уровням Порог 1, Порог 2; выдачи сигнала закрытия клапана при сигнальном уровне Порог 2; выдачи сигналов аварии на пульт диспетчерский; выполнения всех перечисленных функций сигнализатора от внешних датчиков. | http://www.biznes-portal.com/GoodInfo.aspx?goodid=1172543
Сигнализатор загазованности оксидом углерода СЗ-2 | шт. | 5841 | Сигнализаторы загазованности оксидом углерода предназначены для: непрерывного автоматического контроля содержания оксида углерода (СО) в воздухе помещений потребителей газа; выдачи светового и звукового сигнала в случае возникновения в контролируемом помещении концентраций газа, соответствующих сигнальным уровням Порог 1, Порог 2; выдачи сигнала закрытия клапана при сигнальном уровне Порог 2; выдачи сигналов аварии на пульт диспетчерский; - выполнения всех перечисленных функций сигнализатора от внешних датчиков. | http://www.biznes-portal.com/GoodInfo.aspx?goodid=1172544
Сигнализатор загазованности природным газом бытовой СЗ-1-Б | шт. | 2200 | Сигнализаторы загазованности природным газом бытовые СЗ-1-Б предназначены для непрерывного автоматического контроля содержания природного газа в атмосфере коммунально-бытовых помещений, выдаче световой и звуковой сигнализации при превышении предельно допустимых концентраций и управления запорным газовым клапаном. Не требуют в эксплуатации специальной подготовки обслуживающего персонала. | http://www.biznes-portal.com/GoodInfo.aspx?goodid=1172545
Сигнализатор загазованности сжиженным газом СЗ-3 | шт. | 3750 | игнализаторы загазованности сженным газом предназначены для: выдачи световой и звуковой сигнализации о превышении установленных пороговых значений довзрывоопасной концентрации горючего газа (бутана) в воздухе невзрывоопасных зон: производственных, административных, жилых и других коммунально-бытовых помещений и формирования управляющего выходного сигнала для включения (отключения) исполнительных устройств. выдачи светового и звукового сигнала в случае возникновения в контролируемом помещении концентраций газа, соответствующих сигнальным уровням Порог 1, Порог 2; выдачи сигнала закрытия клапана при сигнальном уровне Порог 2; выдачи сигналов аварии на пульт диспетчерский; выполнения всех перечисленных функций сигнализатора от внешних датчиков. | http://www.biznes-portal.com/GoodInfo.aspx?goodid=1172546
Клапан предохранительный электромагнитный газовый КПЭГ М-50 | шт. | 6000 | Клапаны предохранительные газовые модернизированные КПЭГ-М предназначены для использования в качестве запорного устройства трубопроводных магистралей с рабочей средой: природный газ по ГОСТ 5542 и воздух. | http://www.biznes-portal.com/GoodInfo.aspx?goodid=1172547
Клапан предохранительный электромагнитный газовый КПЭГ М-100 | шт. | 10000 | Клапаны предохранительные газовые модернизированные КПЭГ-М предназначены для использования в качестве запорного устройства трубопроводных магистралей с рабочей средой: природный газ по ГОСТ 5542 и воздух. | http://www.biznes-portal.com/GoodInfo.aspx?goodid=1172548
Клапан запорный газовый с электромагнитным приводом КЗГЭМ-15 | шт. | 1888 | предназначены для использования в качестве запорного устройства трубопроводных магистралей и газогорелочных устройств с рабочей средой: природный газ по ГОСТ 5542 и воздух. | http://www.biznes-portal.com/GoodInfo.aspx?goodid=1172549
Клапан запорный газовый с электромагнитным приводом КЗГЭМ-100 | шт. | 15694 | предназначены для использования в качестве запорного устройства трубопроводных магистралей и газогорелочных устройств с рабочей средой: природный газ по ГОСТ 5542 и воздух. | http://www.biznes-portal.com/GoodInfo.aspx?goodid=1172550
Клапан запорный газовый с электромагнитным приводом КЗГЭМ-80 | шт. | 14278 | предназначены для использования в качестве запорного устройства трубопроводных магистралей и газогорелочных устройств с рабочей средой: природный газ по ГОСТ 5542 и воздух. | http://www.biznes-portal.com/GoodInfo.aspx?goodid=1172551
Клапан запорный газовый с электромагнитным приводом КЗГЭМ-65 | шт. | 7198 | предназначены для использования в качестве запорного устройства трубопроводных магистралей и газогорелочных устройств с рабочей средой: природный газ по ГОСТ 5542 и воздух. | http://www.biznes-portal.com/GoodInfo.aspx?goodid=1172552
Клапан запорный газовый с электромагнитным приводом КЗГЭМ-50 | шт. | 4602 | предназначены для использования в качестве запорного устройства трубопроводных магистралей и газогорелочных устройств с рабочей средой: природный газ по ГОСТ 5542 и воздух. | http://www.biznes-portal.com/GoodInfo.aspx?goodid=1172553
Клапан запорный газовый с электромагнитным приводом КЗГЭМ-40 | шт. | 4012 | предназначены для использования в качестве запорного устройства трубопроводных магистралей и газогорелочных устройств с рабочей средой: природный газ по ГОСТ 5542 и воздух. | http://www.biznes-portal.com/GoodInfo.aspx?goodid=1172554
Клапан запорный газовый с электромагнитным приводом КЗГЭМ-32 | шт. | 2950 | предназначены для использования в качестве запорного устройства трубопроводных магистралей и газогорелочных устройств с рабочей средой: природный газ по ГОСТ 5542 и воздух. | http://www.biznes-portal.com/GoodInfo.aspx?goodid=1172555
Клапан запорный газовый с электромагнитным приводом КЗГЭМ-25 | шт. | 2360 | предназначены для использования в качестве запорного устройства трубопроводных магистралей и газогорелочных устройств с рабочей средой: природный газ по ГОСТ 5542 и воздух. | http://www.biznes-portal.com/GoodInfo.aspx?goodid=1172556
Клапан запорный газовый с электромагнитным приводом КЗГЭМ-20 | шт. | 1947 | предназначены для использования в качестве запорного устройства трубопроводных магистралей и газогорелочных устройств с рабочей средой: природный газ по ГОСТ 5542 и воздух. | http://www.biznes-portal.com/GoodInfo.aspx?goodid=1172557
Клапан запорный газовый с электромагнитным приводом КЗГЭМ-150 | шт. | 35400 | предназначены для использования в качестве запорного устройства трубопроводных магистралей и газогорелочных устройств с рабочей средой: природный газ по ГОСТ 5542 и воздух. | http://www.biznes-portal.com/GoodInfo.aspx?goodid=1172558
Клапан термозапорный КТЗ-15 | шт. | 0 | термозапорный клапан содержит корпус, в полости которого установлен подпружиненный запорный элемент, удерживаемый в открытом состоянии упором с легкоплавкой вставкой. При достижении температуры клапана в 90°C-98°C легкоплавкая вставка плавится, запорный элемент высвобождается и перекрывает поток газа. Клапан термозапорный является устройство разового срабатывания многократного использования (ремонтопригоден). | http://www.biznes-portal.com/GoodInfo.aspx?goodid=1172559
Клапан термозапорный КТЗ-20 | шт. | 0 | термозапорный клапан содержит корпус, в полости которого установлен подпружиненный запорный элемент, удерживаемый в открытом состоянии упором с легкоплавкой вставкой. При достижении температуры клапана в 90°C-98°C легкоплавкая вставка плавится, запорный элемент высвобождается и перекрывает поток газа. Клапан термозапорный является устройство разового срабатывания многократного использования (ремонтопригоден). | http://www.biznes-portal.com/GoodInfo.aspx?goodid=1172560
Клапан термозапорный КТЗ-25 | шт. | 0 | термозапорный клапан содержит корпус, в полости которого установлен подпружиненный запорный элемент, удерживаемый в открытом состоянии упором с легкоплавкой вставкой. При достижении температуры клапана в 90°C-98°C легкоплавкая вставка плавится, запорный элемент высвобождается и перекрывает поток газа. Клапан термозапорный является устройство разового срабатывания многократного использования (ремонтопригоден). | http://www.biznes-portal.com/GoodInfo.aspx?goodid=1172561
Клапан термозапорный КТЗ-32 | шт. | 0 | термозапорный клапан содержит корпус, в полости которого установлен подпружиненный запорный элемент, удерживаемый в открытом состоянии упором с легкоплавкой вставкой. При достижении температуры клапана в 90°C-98°C легкоплавкая вставка плавится, запорный элемент высвобождается и перекрывает поток газа. Клапан термозапорный является устройство разового срабатывания многократного использования (ремонтопригоден). | http://www.biznes-portal.com/GoodInfo.aspx?goodid=1172562
Клапан термозапорный КТЗ-50 | шт. | 0 | термозапорный клапан содержит корпус, в полости которого установлен подпружиненный запорный элемент, удерживаемый в открытом состоянии упором с легкоплавкой вставкой. При достижении температуры клапана в 90°C-98°C легкоплавкая вставка плавится, запорный элемент высвобождается и перекрывает поток газа. Клапан термозапорный является устройство разового срабатывания многократного использования (ремонтопригоден). | http://www.biznes-portal.com/GoodInfo.aspx?goodid=1172563
Клапаны термозапорные КТЗ-50 с фланцевым соединением | шт. | 0 | термозапорный клапан содержит корпус, в полости которого установлен подпружиненный запорный элемент, удерживаемый в открытом состоянии упором с легкоплавкой вставкой. При достижении температуры клапана в 90°C-98°C легкоплавкая вставка плавится, запорный элемент высвобождается и перекрывает поток газа. Клапан термозапорный является устройство разового срабатывания многократного использования (ремонтопригоден). | http://www.biznes-portal.com/GoodInfo.aspx?goodid=1172564
Клапаны термозапорные КТЗ-65 с фланцевым соединением | шт. | 0 | термозапорный клапан содержит корпус, в полости которого установлен подпружиненный запорный элемент, удерживаемый в открытом состоянии упором с легкоплавкой вставкой. При достижении температуры клапана в 90°C-98°C легкоплавкая вставка плавится, запорный элемент высвобождается и перекрывает поток газа. Клапан термозапорный является устройство разового срабатывания многократного использования (ремонтопригоден). | http://www.biznes-portal.com/GoodInfo.aspx?goodid=1172565
Клапаны термозапорные КТЗ-80 с фланцевым соединением | шт. | 0 | термозапорный клапан содержит корпус, в полости которого установлен подпружиненный запорный элемент, удерживаемый в открытом состоянии упором с легкоплавкой вставкой. При достижении температуры клапана в 90°C-98°C легкоплавкая вставка плавится, запорный элемент высвобождается и перекрывает поток газа. Клапан термозапорный является устройство разового срабатывания многократного использования (ремонтопригоден). | http://www.biznes-portal.com/GoodInfo.aspx?goodid=1172566
Клапаны термозапорные КТЗ-100 с фланцевым соединением | шт. | 0 | термозапорный клапан содержит корпус, в полости которого установлен подпружиненный запорный элемент, удерживаемый в открытом состоянии упором с легкоплавкой вставкой. При достижении температуры клапана в 90°C-98°C легкоплавкая вставка плавится, запорный элемент высвобождается и перекрывает поток газа. Клапан термозапорный является устройство разового срабатывания многократного использования (ремонтопригоден). | http://www.biznes-portal.com/GoodInfo.aspx?goodid=1172567
Клапаны термозапорные КТЗ-150 с фланцевым соединением | шт. | 0 | термозапорный клапан содержит корпус, в полости которого установлен подпружиненный запорный элемент, удерживаемый в открытом состоянии упором с легкоплавкой вставкой. При достижении температуры клапана в 90°C-98°C легкоплавкая вставка плавится, запорный элемент высвобождается и перекрывает поток газа. Клапан термозапорный является устройство разового срабатывания многократного использования (ремонтопригоден). | http://www.biznes-portal.com/GoodInfo.aspx?goodid=1172568
Клапаны термозапорные КТЗ-200 с фланцевым соединением | шт. | 0 | термозапорный клапан содержит корпус, в полости которого установлен подпружиненный запорный элемент, удерживаемый в открытом состоянии упором с легкоплавкой вставкой. При достижении температуры клапана в 90°C-98°C легкоплавкая вставка плавится, запорный элемент высвобождается и перекрывает поток газа. Клапан термозапорный является устройство разового срабатывания многократного использования (ремонтопригоден). | http://www.biznes-portal.com/GoodInfo.aspx?goodid=1172569
Клапаны термозапорные КТЗ-300 с фланцевым соединением | шт. | 0 | термозапорный клапан содержит корпус, в полости которого установлен подпружиненный запорный элемент, удерживаемый в открытом состоянии упором с легкоплавкой вставкой. При достижении температуры клапана в 90°C-98°C легкоплавкая вставка плавится, запорный элемент высвобождается и перекрывает поток газа. Клапан термозапорный является устройство разового срабатывания многократного использования (ремонтопригоден). | http://www.biznes-portal.com/GoodInfo.aspx?goodid=1172570
Блок питания, сигнализации и управления БУПС-4 | шт. | 5900 | Изделие обеспечивает: перекрытие трубопровода подачи газа клапаном в аварийной ситуации; выдачу звуковой и световой сигнализации с запоминанием причины аварии и отображение этой информации на ЖК дисплее и на выносном пульте контрольном; управление исполнительными устройствами. | http://www.biznes-portal.com/GoodInfo.aspx?goodid=1172571
Блок Реле БР 1.4 | шт. | 885 | Блок имеет 4 группы переключаемых контактов с допустимой нагрузкой 220 В, 50 Гц , 3 А переменного тока. Блок предназначен для подключения нагрузок переменного тока , например, звонков, сирен, вентиляторов,клапанов и т. д. к системам автоматического контроля загазованности исп. А, исп. Б. Блок имееет 2 группы по пять переключаемых перемычек ( джамперов ) для программирования пользователем функционального назначения групп реле. Всего имеется 5 вариантов программирования. каждого реле: срабатывание по второму сигнальному порогу загазованности; срабатывание по первому сигнальному порогу загазованности; срабатывание по общекотельным авариям ( в системе исп. Б ); срабатывание по сигналу « Пожар « (в системе исп. Б ); срабатывание по сигналу « Взлом « (в системе исп. Б ). | http://www.biznes-portal.com/GoodInfo.aspx?goodid=1172572
Блок управления клапана БУК 2.4 | шт. | 1003 | лок рассчитан на подключение датчиковс выходами типа «сухой контакт» или «открытый коллектор»по двум входам. Третий вход предназначен для подключения датчика с выходом типа «активный», с напряжением до 24 В постоянного тока в состоянии логической «1» и не более 0.8 В постоянного тока в состоянии логического «0». Вход имеет входное сопротивление 51 кОм . Сюда может быть подключен и датчик типа «сухой контакт». | http://www.biznes-portal.com/GoodInfo.aspx?goodid=1172573
Блок Реле БР 2.0 | шт. | 1475 | Блок имеет 6 групп переключаемых контактов с допустимой нагрузкой 125 В, 0,5 А переменного тока или 30 В, 1А постоянного тока. Блок предназначен для передачи сигналов и состояния системы автономного контроля загазованности (аварии, состояние клапана) на контрольные пульты, универсальные GSM модули и другое оборудование сторонних производителей, оснащенное входами типа «сухой контакт». | http://www.biznes-portal.com/GoodInfo.aspx?goodid=1172574
Блок управления клапана БУК 2.5 | шт. | 1298 | Блок рассчитан на подключение датчиков с выходами типа «сухой контакт» или «открытый коллектор» по двум входам. Закрытие клапана производится по наличию активного сигнала датчика на одном или нескольких входах одновременно. При этом каждый вход индивидуально программируется на срабатывание по «замыканию» или «размыканию» сухих контактов и по наличию или отсутствию напряжений. Для этого внутри блока имеется набор из 4 перемычек. Наличие перемычки означает срабатывание по замыканию для входов типа «сухой контакт. | http://www.biznes-portal.com/GoodInfo.aspx?goodid=1172575
Адаптер пожарных извещателей АПИ 1.0 | шт. | 1500 | Адаптер распознает сигналы «Пожар» и «Неисправность» от безадресных пожарных извещателей и передает их в систему автономного контроля загазованности по цифровому интерфейсу RS-485. Адаптер предназначен для круглосуточной и непрерывной работы с любыми безадресными пожарными извещателями (ПИ) с питанием по шлейфу. Системы СГК-1 и СГК-2 комплектуются одним (или более) из следующих ПИ : ИП 212-45, ИП212-141,ИП212-141М, ИП212-41М, ИП 212-95, ИП212-87 производства компании «РУБЕЖ». Количество и тип ПИ согласуется с заказчиком отдельно | http://www.biznes-portal.com/GoodInfo.aspx?goodid=1172576
Выносной пульт контроля ПК-3 | шт. | 885 | индикация наличия загазованности контролируемых помещений; индикация аварий технологического оборудования котельной; индикация факта работоспособности системы; индикация положения клапана запорного (открыт/закрыт); индикация о пожаре в контролируемом помещении; индикация о взломе контролируемого помещения сброс системы кнопкой «Сброс» | http://www.biznes-portal.com/GoodInfo.aspx?goodid=1172577
Пульт контрольный ПК-4 | шт. | 2596 | индикация наличия загазованности контролируемых помещений; индикация аварий технологического оборудования котельной; индикация факта работоспособности системы; индикация положения клапана запорного (открыт/закрыт); индикация о пожаре в контролируемом помещении; индикация о взломе контролируемого помещения сброс системы кнопкой «Сброс» | http://www.biznes-portal.com/GoodInfo.aspx?goodid=1172578
Фильтр газовый сетчатый высокой очистки ФГС-50 ВО с ДИПД | шт. | 5090 | Фильтрующий элемент – сетка полутомпаковая. До фильтрующего элемента и после него в корпусе имеются резьбовые отверстия к которым присоединен индикатор перепада давления. | http://www.biznes-portal.com/GoodInfo.aspx?goodid=1172579
Фильтр газовый высокой очистки угловой ФГС-50 ВО-У | шт. | 0 | Фильтрующий элемент – сетка полутомпаковая. До фильтрующего элемента и после него в корпусе имеются резьбовые отверстия для присоединения индикатора перепада давления. | http://www.biznes-portal.com/GoodInfo.aspx?goodid=1172580
Фильтр газа высокой очистки ФГС-50 ВО | шт. | 3200 | Фильтрующий элемент – сетка полутомпаковая. До фильтрующего элемента и после него в корпусе имеются резьбовые отверстия для присоединения индикатора перепада давления. | http://www.biznes-portal.com/GoodInfo.aspx?goodid=1172581
Универсальный GSM модуль М - GSM | шт. | 11446 | наличия загазованности контролируемых помещений; наличия аварий технологического оборудования котельной; факта работоспособности системы; положения клапана запорного (открыт/закрыт); о пожаре в контролируемом помещении; о взломе контролируемого помещения. | http://www.biznes-portal.com/GoodInfo.aspx?goodid=1172582
Счетчик газа СГ-СГК-1,6 | шт. | 1500 | предназначен для непрерывного измерения объемного расхода природного газа по ГОСТ 5542, сжиженного углеводородного газа (газовой фазы) по ГОСТ 20448 в жилых домах и объектах соцкультбыта. | http://www.biznes-portal.com/GoodInfo.aspx?goodid=1172583
Счетчик газа СГ-СГК-1,6 с температурной коррекцией | шт. | 0 | предназначен для непрерывного измерения объемного расхода природного газа по ГОСТ 5542, сжиженного углеводородного газа (газовой фазы) по ГОСТ 20448 в жилых домах и объектах соцкультбыта. Счетчик газа оснащен автоматической температурной коррекцией объема газа, проходящего через него. | http://www.biznes-portal.com/GoodInfo.aspx?goodid=1172584
Индикатор перепада давления ДИПД-1-5 | шт. | 0 | На шкале индикатора имеется два сектора: зеленый и красный. Положение стрелки индикатора в секторе зеленого цвета свидетельствует о том, что перепад давления на фильтрующем элементе находится в допустимых пределах и не превышает 5 кПа. Положение стрелки индикатора в секторе красного цвета свидетельствует о том, что перепад давления на фильтрующем элементе превышает 5 кПа, что означает предельно допустимую степень засоренности фильтрующего элемента. В этом случае необходимо произвести очистку или замену фильтрующего элемента согласно паспорту на фильтр газа. | http://www.biznes-portal.com/GoodInfo.aspx?goodid=1172585
Индикатор перепада давления ДИПД-1-10 | шт. | 0 | На шкале индикатора имеется два сектора: зеленый и красный. Положение стрелки индикатора в секторе зеленого цвета свидетельствует о том, что перепад давления на фильтрующем элементе находится в допустимых пределах и не превышает 10 кПа. Положение стрелки индикатора в секторе красного цвета свидетельствует о том, что перепад давления на фильтрующем элементе превышает 10 кПа, что означает предельно допустимую степень засоренности фильтрующего элемента. В этом случае необходимо произвести очистку или замену фильтрующего элемента согласно паспорту на фильтр газа. | http://www.biznes-portal.com/GoodInfo.aspx?goodid=1172586
Изолирующие соединения сгоны ИС | шт. | 0 | предназначены для изолирования или электрического разделения участков наружных трубопроводов, транспортирующих неэлектропроводящую (природный или сжиженный углеводородный газ). | http://www.biznes-portal.com/GoodInfo.aspx?goodid=1172587
Приварные изолирующие соединения ИС | шт. | 0 | предназначены для изолирования или электрического разделения участков наружных трубопроводов, транспортирующих неэлектропроводящую (природный или сжиженный углеводородный газ). | http://www.biznes-portal.com/GoodInfo.aspx?goodid=1172588
Изолирующее фланцевое соединение ИФС-А (с патрубками для приварки) | шт. | 0 | предназначены для изолирования или электрического разделения участков наружных трубопрводов, транспортирующих неэлектропроводящую среду (природный или сжиженный углеводородный газ). | http://www.biznes-portal.com/GoodInfo.aspx?goodid=1172589
Изолирующее фланцевое соединение ИФС-Б (три фланца) | шт. | 0 | предназначены для изолирования или электрического разделения участков наружных трубопрводов, транспортирующих неэлектропроводящую среду (природный или сжиженный углеводородный газ). | http://www.biznes-portal.com/GoodInfo.aspx?goodid=1172590
Изолирующее фланцевое соединение ИФС-В (два фланца) | шт. | 0 | предназначены для изолирования или электрического разделения участков наружных трубопрводов, транспортирующих неэлектропроводящую среду (природный или сжиженный углеводородный газ). | http://www.biznes-portal.com/GoodInfo.aspx?goodid=1172591
Изолирующее соединение малогабаритное ИСМ (бытовое) | шт. | 0 | для внутриквартирных газопроводов предназначены для исключения протекатия через газопровод токов учечки при возникновении на корпусе зануленного электрофицированного газового прибора электрического потенциала. | http://www.biznes-portal.com/GoodInfo.aspx?goodid=1172592
Регистратор Мемограф М | шт. | 0 | Сохранение данных происходит во внутренней памяти размером 256 MB и дополнительно на SD-карте или USB-накопителе. Мемограф М отличается своей модульной конструкцией, интуитивным интерфейсом и широкими возможностями защиты. Входящий в стандартную конфигурацию пакет компьютерного ПО ReadWin® 2000 служит для настройки, визуализации и архивирования собранных данных. Основные отрасли применения: Предприятия энергетики Предприятия черной и цветной металлургии Горнодобывающая Нефтедобывающая, нефтеперерабатывающая и химическая Машино- и приборостроение Пищевая и фармацевтическая промышленность | http://www.biznes-portal.com/GoodInfo.aspx?goodid=1172593
Регистратор МЕМОГРАФ | шт. | 0 | применяются для измерения, отображения и регистрации параметров техпроцессов (температуры, влажности, давления, расхода, уровня и т. д.) в энергетике, энергосбережении, металлургии, машиностроении, химической, нефтяной, нефтехимической и других отраслях промышленности. | http://www.biznes-portal.com/GoodInfo.aspx?goodid=1172594
Регистратор ЭКОГРАФ | шт. | 0 | применяются для измерения и регистрации параметров техпроцессов (температуры, влажности, давления, расхода, уровня и т.д.) во всех отраслях промышленности. | http://www.biznes-portal.com/GoodInfo.aspx?goodid=1172595
Прибор ТРИМ | шт. | 0 | Приборы могут иметь маркировку по взрывозащите [Exia] ПС (ИВ, ПА) и предназначены для применения в отраслях промышленности, связанных с получением, переработкой, использованием и хранением взрыво- и пожаро- опасных веществ и продуктов. | http://www.biznes-portal.com/GoodInfo.aspx?goodid=1172596
Прибор КП1М | шт. | 0 | Предназначены для измерения технологических параметров (температуры, давления, расхода и других), представленных сигналами датчиков (термопар, термометров сопротивления и датчиков с унифицированным выходом). Приборы могут быть использованы в системах регулирования и управления в различных отраслях промышленности: в энергетике, металлургической, нефтеперерабатывающей, химической и других. | http://www.biznes-portal.com/GoodInfo.aspx?goodid=1172597
БУМАЖНЫЕ РЕГИСТРАТОРЫ А-100 | шт. | 0 | вертикальная шкала - светодиодная индикация - включения прибора - непрерывная линия регистрации на ленточной диаграмме шириной 100 мм, длиной 15 м, реестровый номер 1338 - многофункциональность - измерение, регистрация, сигнализация - простота эксплуатации и ремонта - установки задаются переменными резисторами оси в верхней части шасси прибора | http://www.biznes-portal.com/GoodInfo.aspx?goodid=1172598
БУМАЖНЫЕ РЕГИСТРАТОРЫ А-100Н | шт. | 0 | вертикальная шкала светодиодная индикация включения прибора непрерывная линия регистрации на ленточной диаграмме шириной 100 мм, длиной 15 м, реестровый номер 1338 многофункциональность измерение, регистрация, сигнализация простота эксплуатации и ремонта установки задаются переменными резисторами оси в верхней части шасси прибора | http://www.biznes-portal.com/GoodInfo.aspx?goodid=1172599
Регистратор Альфалог 100К | шт. | 0 | Измерение и пегистрация на бумажном носителе результатов измерений независимых сигналов по 4;6 каналам | http://www.biznes-portal.com/GoodInfo.aspx?goodid=1172600
Регистратор Альфолог 100М | шт. | 0 | Измерение и регистрация на бумажном носителе результатов измерений независимых сигналов. | http://www.biznes-portal.com/GoodInfo.aspx?goodid=1172601
Прибор Диск-250 М | шт. | 0 | применяются для измерения, регистрации, сигнализации и регулирования параметров техпроцессов (температуры, давления, уровня, расхода и т.д.) в металлургии, энергетике, химической, нефтехимической, нефте-перерабатывающей, пищевой, целлюлозно-бумажной и других отраслях промышленности. | http://www.biznes-portal.com/GoodInfo.aspx?goodid=1172602
Прибор Технограф 160М | шт. | 0 | применяются для измерения, визуального контроля, регистрации и сигнализации параметров техпроцессов в металлургии, энергетике, химической, нефтехимической, нефтеперерабатывающей, пищевой, целлюлозно-бумажной и других отраслях промышленности. | http://www.biznes-portal.com/GoodInfo.aspx?goodid=1172603
Прибор Диск-250 | шт. | 0 | Приборы серии ДИСК-250 имеют отлично видимую шкалу кругового типа и светодиодную индикацию состояний - включения прибора, обрыва датчика, выхода отслеживаемого параметра за пределы уставки. Линия регистрации процесса непрерывна на диаграммном диске. ДИСК-250 используется как универсальный прибор для измерения, регистрации, сигнализации и регулирования нужного параметра техпроцесса. Также приборы серии ДИСК-20 отличаются простотой эксплуатации и ремонтопригодностью в российских условиях. | http://www.biznes-portal.com/GoodInfo.aspx?goodid=1172604
Блоки питания БПК-40-Ех | шт. | 0 | Блоки БПК-40-Ех предназначены для питания и искрозащиты взрывозащищенных датчиков с токовым унифицированным выходным сигналом 4-20 мА, а также функционального преобразования этих сигналов по двум выходным каналам с пропорциональной и корнеизвлекающей зависимостью. входная электрическая цепь уровня искрозащиты , маркировка по взрывозащите Exia IIC/IIB встроенные барьеры искрозащиты для ограничения тока и напряжения до искробезопасных значений | http://www.biznes-portal.com/GoodInfo.aspx?goodid=1172605
Блоки питания и корнеизвлечения 2000К | шт. | 0 | применяются для питания датчиков с унифицированными выходными сигналами 0-5 или 4-20 мА и функционального преобразования этих сигналов корнеизвлекающую зависимость в системах управления техпроцессами в химической, пищевой, целлюлозно-бумажной и других отраслях промышленности. | http://www.biznes-portal.com/GoodInfo.aspx?goodid=1172606
Блоки питания 2000П | шт. | 0 | Блоки 2000П предназначены для питания стабилизированным напряжением первичных датчиков, схем измерительной техники, электронных устройств. | http://www.biznes-portal.com/GoodInfo.aspx?goodid=1172607
Блоки питания 2000БПП | шт. | 0 | применяются для питания первичных датчиков, схем измерительной техники, электронных устройств при больших (160...255 В) колебаниях напряжения питающей сети в системах управления техпроцессами в химической, нефтехимической, нефтеперерабатывающей, пищевой, целлюлозно-бумажной и других отраслях промышленности. | http://www.biznes-portal.com/GoodInfo.aspx?goodid=1172608
Блоки БПД-40-Ех | шт. | 0 | предназначены для питания и искрозащиты взрывозащищенных датчиков с токовым унифицированным выходным сигналом 4-20 мА, а также линейного преобразования этих сигналов в ток 0-5,0-20 или 4-20 мА. входная искробезопасная электрическая цепь уровня или и маркировка по взрывозащите ExiaIIC или ExibIIC встроенные барьеры искрозащиты для ограничения тока и напряжения до искробезопасных значений | http://www.biznes-portal.com/GoodInfo.aspx?goodid=1172609
Блоки питания БПД-24 | шт. | 0 | применяются в системах управления техпроцессами в металлургии, энергетике, химической, нефтехимической, нефтеперерабатывающей, пищевой, целлюлозно-бумажной и других отраслях промышленности. Блоки предназначены для питания невзрывозащищенных датчиков с токовым унифицированным выходным сигналом (давления, расхода, температуры и т.д.) | http://www.biznes-portal.com/GoodInfo.aspx?goodid=1172610
Блоки питания БПД-40 | шт. | 0 | применяются в системах управления техпроцессами в металлургии, энергетике, химической, нефтехимической, нефтеперерабатывающей, пищевой, целлюлозно-бумажной и других отраслях промышленности. Блоки предназначены для питания невзрывозащищенных датчиков с токовым унифицированным выходным сигналом (давления, расхода, температуры и т.д.) | http://www.biznes-portal.com/GoodInfo.aspx?goodid=1172611
Блоки питания, преобразования и корнеизвлечения БПК-40М | шт. | 0 | Блоки питания, преобразования и корнеизвлечения БПК-40М предназначены для организации питания датчиков с унифицированным выходным сигналом 0-5 или 4-20 мА постоянного тока, а также для функционального преобразования этого сигнала в другие уровни по двум выходным каналам с пропорциональной и корнеизвлекающей зависимостью. | http://www.biznes-portal.com/GoodInfo.aspx?goodid=1172612
Нормирующие преобразователи 2000Н | шт. | 0 | применяются для преобразова-ния входных сигналов в выходной унифицированный токовый сигнал в системах управления техпроцессами в химической, пищевой и других отраслях промышленности. | http://www.biznes-portal.com/GoodInfo.aspx?goodid=1172613
Нормирующие преобразователи 2000НМ | шт. | 0 | предназначены для преобразования входных сигналов в выходной унифицированный токовый сигнал в системах управления техпроцессами в химической, пищевой и других отраслях промышленности. | http://www.biznes-portal.com/GoodInfo.aspx?goodid=1172614
Блок размножения сигналов 2000РС | шт. | 0 | предназначены для передачи или преобразования входного сигнала 0-5 или 4-20 мА в два или четыре унифицированных электрических сигнала постоянного тока в системах управления техпроцессами в химической, пищевой и других отраслях промышленности. | http://www.biznes-portal.com/GoodInfo.aspx?goodid=1172615
Нормирующий преобразователь НП - 03 | шт. | 0 | применяется для преобразования сигналов от датчиков температуры в выходной унифицированный токовый сигнал в системах управления техпроцессами в металлургии, энергетике, химической, нефтехимической, нефтеперерабатывающей, пищевой, целлюлозно-бумажной и других отраслях промышленности. | http://www.biznes-portal.com/GoodInfo.aspx?goodid=1172616
Датчики избыточного давления Метран-100 ДИ | шт. | 0 | Интеллектуальные датчики давления серии Метран-100 предназначены для измерения и непрерывного преобразования в унифицированный аналоговый токовый сигнал и/или цифровой сигнал в стандарте протокола НАРТ, или цифровой сигнал на базе интерфейса РS485 | http://www.biznes-portal.com/GoodInfo.aspx?goodid=1172617
Датчики абсолютного давления Метран-100 ДА | шт. | 0 | Интеллектуальные датчики давления серии Метран-100 предназначены для измерения и непрерывного преобразования в унифицированный аналоговый токовый сигнал и/или цифровой сигнал в стандарте протокола НАРТ, или цифровой сигнал на базе интерфейса РS485 | http://www.biznes-portal.com/GoodInfo.aspx?goodid=1172618
Датчики разрежения давления Метран-100 ДВ | шт. | 0 | Интеллектуальные датчики давления серии Метран-100 предназначены для измерения и непрерывного преобразования в унифицированный аналоговый токовый сигнал и/или цифровой сигнал в стандарте протокола НАРТ, или цифровой сигнал на базе интерфейса РS485 | http://www.biznes-portal.com/GoodInfo.aspx?goodid=1172619
Датчики давления-разрежения Метран-100 ДИВ | шт. | 0 | Интеллектуальные датчики давления серии Метран-100 предназначены для измерения и непрерывного преобразования в унифицированный аналоговый токовый сигнал и/или цифровой сигнал в стандарте протокола НАРТ, или цифровой сигнал на базе интерфейса РS485 | http://www.biznes-portal.com/GoodInfo.aspx?goodid=1172620
Датчики разности давлений Метран-100 ДД | шт. | 0 | Интеллектуальные датчики давления серии Метран-100 предназначены для измерения и непрерывного преобразования в унифицированный аналоговый токовый сигнал и/или цифровой сигнал в стандарте протокола НАРТ, или цифровой сигнал на базе интерфейса РS485 | http://www.biznes-portal.com/GoodInfo.aspx?goodid=1172621
Датчики гидростатического давления Метран-100 ДГ | шт. | 0 | Интеллектуальные датчики давления серии Метран-100 предназначены для измерения и непрерывного преобразования в унифицированный аналоговый токовый сигнал и/или цифровой сигнал в стандарте протокола НАРТ, или цифровой сигнал на базе интерфейса РS485 | http://www.biznes-portal.com/GoodInfo.aspx?goodid=1172622
Датчики избыточного давления Метран-150-CG | шт. | 0 | Управление параметрами датчика давления Метран-150 осуществляется: - посредством клавиатуры или ЖКИ; - с помощью НАРТ-коммуникатора; - с компьютера посредством программы HART/Master; - с помощью HART/модема и компьютера или программных средств АСУТП. | http://www.biznes-portal.com/GoodInfo.aspx?goodid=1172623
Датчики избыточного давления Метран-150-CGR | шт. | 0 | Управление параметрами датчика давления Метран-150 осуществляется: - посредством клавиатуры или ЖКИ; - с помощью НАРТ-коммуникатора; - с компьютера посредством программы HART/Master; - с помощью HART/модема и компьютера или программных средств АСУТП. | http://www.biznes-portal.com/GoodInfo.aspx?goodid=1172624
Датчики абсолютного давления Метран-150-TA | шт. | 0 | Управление параметрами датчика давления Метран-150 осуществляется: - посредством клавиатуры или ЖКИ; - с помощью НАРТ-коммуникатора; - с компьютера посредством программы HART/Master; - с помощью HART/модема и компьютера или программных средств АСУТП. | http://www.biznes-portal.com/GoodInfo.aspx?goodid=1172625
Датчики абсолютного давления Метран-150-TAR | шт. | 0 | Управление параметрами датчика давления Метран-150 осуществляется: - посредством клавиатуры или ЖКИ; - с помощью НАРТ-коммуникатора; - с компьютера посредством программы HART/Master; - с помощью HART/модема и компьютера или программных средств АСУТП. | http://www.biznes-portal.com/GoodInfo.aspx?goodid=1172626
Датчики разности давлений Метран-150-CD | шт. | 0 | Управление параметрами датчика давления Метран-150 осуществляется: - посредством клавиатуры или ЖКИ; - с помощью НАРТ-коммуникатора; - с компьютера посредством программы HART/Master; - с помощью HART/модема и компьютера или программных средств АСУТП. | http://www.biznes-portal.com/GoodInfo.aspx?goodid=1172627
Датчики разности давлений Метран-150-CDR | шт. | 0 | Управление параметрами датчика давления Метран-150 осуществляется: - посредством клавиатуры или ЖКИ; - с помощью НАРТ-коммуникатора; - с компьютера посредством программы HART/Master; - с помощью HART/модема и компьютера или программных средств АСУТП. | http://www.biznes-portal.com/GoodInfo.aspx?goodid=1172628
Блок питания Метран-602 | шт. | 0 | предназначены для преобразования сетевого напряжения 220 В в стабилизированное напряжение 24 или 36 В и питания датчиков с унифицированным выходным сигналом: датчиков давления серии Метран и др., датчиков температуры серии Метран-270, Метран-270МП, Метран-280 | http://www.biznes-portal.com/GoodInfo.aspx?goodid=1172629
Блок питания Метран-604 | шт. | 0 | предназначены для преобразования сетевого напряжения 220 В в стабилизированное напряжение 24 или 36 В и питания датчиков с унифицированным выходным сигналом: датчиков давления серии Метран и др., датчиков температуры серии Метран-270, Метран-270МП, Метран-280 | http://www.biznes-portal.com/GoodInfo.aspx?goodid=1172630
Блок питания Метран-608 | шт. | 0 | предназначены для преобразования сетевого напряжения 220 В в стабилизированное напряжение 24 или 36 В и питания датчиков с унифицированным выходным сигналом: датчиков давления серии Метран и др., датчиков температуры серии Метран-270, Метран-270МП, Метран-280 | http://www.biznes-portal.com/GoodInfo.aspx?goodid=1172631
Блок питания Метран-602-Ex | шт. | 0 | предназначены для питания стабилизированным напряжением и искрозащиты датчиков давления серии Метран-Ех, датчиков температуры типа ТСПУ-Ех, ТСМУ-Ех, ТХАУ-Ех с унифицированным выходным токовым сигналом 4-20 мА, а также для преобразования этого сигнала в сигналы 0-5, 4-20, 0-20 мА. | http://www.biznes-portal.com/GoodInfo.aspx?goodid=1172632
Импульсные источники питания постоянного тока Метран 601Б | шт. | 0 | обеспечивают преобразование сетевого напряжения 220 В ±20% в постоянное напряжение 24 В ±1%. Предназначен для питания первичных и вторичных измерительных преобразователей, контроллеров, а также другой радиоэлектронной аппаратуры. Идеально подходит для питания изолирующих барьеров искрозащиты Метран-631-Изобар и Метран-632-Изобар, обеспечивает питание до 8 барьеров одновременно. Импульсный источник питания Метран 601Б 601-Б постоянного тока цена продам в Челябинске | http://www.biznes-portal.com/GoodInfo.aspx?goodid=1172633
Блоки питания помехоустойчивые Метран-602М | шт. | 0 | предназначены для преобразования сетевого напряжения 220 B в стабилизированное выходное напряжение постоянного тока для питания датчиков с унифицированным выходным сигналом. | http://www.biznes-portal.com/GoodInfo.aspx?goodid=1172634
Блоки питания помехоустойчивые Метран-604М | шт. | 0 | предназначены для преобразования сетевого напряжения 220 B в стабилизированное выходное напряжение постоянного тока для питания датчиков с унифицированным выходным сигналом. | http://www.biznes-portal.com/GoodInfo.aspx?goodid=1172635
Блоки питания помехоустойчивые Метран-608М | шт. | 0 | предназначены для преобразования сетевого напряжения 220 B в стабилизированное выходное напряжение постоянного тока для питания датчиков с унифицированным выходным сигналом. | http://www.biznes-portal.com/GoodInfo.aspx?goodid=1172636
Тепловычислитель СПТ941.10 | шт. | 9853 | Для учета воды. Обслуживает 1 теплообменный контур. Питание от литиевой батареи 3,6 В (в монтажном отсеке). Базовая конфигурация подключения датчиков: 1 x (3V+2T). Обеспечивает питание преобразователей объема. | http://www.biznes-portal.com/GoodInfo.aspx?goodid=1172637
Тепловычислитель СПТ943 | шт. | 14514 | Обслуживает 2 теплообменных контура. Питание от литиевой батареи 3,6 В (в монтажном отсеке). | http://www.biznes-portal.com/GoodInfo.aspx?goodid=1172638
Тепловычислитель СПТ961.2 | шт. | 24721 | универсален по методам измерений расхода и типам входных сигналов. Программируемые схемы теплообменных контуров. Конфигурация входов: 8I+ 4F+ 4R (без подключения адаптеров АДС97), 12I+ 8F+ 8R (с одним адаптером АДС97), 16I+12F+12R (с двумя адаптерами АДС97). | http://www.biznes-portal.com/GoodInfo.aspx?goodid=1172639
Корректор СПГ742 | шт. | 14514 | Для учета природного газа. Обслуживает два трубопровода. Для работы с турбинными, ротационными и вихревыми счетчиками. Питание: литиевая батарея 3,6 В в монтажном отсеке и/или внешнее 12 В. Конфигурация подключения датчиков: 2 x (1V+1Т+1Р+1DР)+2DP+1P. | http://www.biznes-portal.com/GoodInfo.aspx?goodid=1172640
Корректор СПГ761.2 | шт. | 27612 | Универсален по методам измерений расхода и типам входных сигналов. Конфигурация входов: 8I+ 4F+ 4R (без подключения адаптеров АДС97), 12I+ 8F+ 8R (с одним адаптером АДС97), 16I+12F+12R (с двумя адаптерами АДС97). | http://www.biznes-portal.com/GoodInfo.aspx?goodid=1172641
Корректор СПГ762.2 | шт. | 28556 | Для учета технических газов: азота, аммиака, аргона, ацетилена, водорода, воздуха, гелия, кислорода, метана, пропилена, окиси углерода, двуокиси углерода, хлора, этилена, природного, доменного и коксового газов. Универсален по методам измерений расхода и типам входных сигналов. Конфигурация входов: 8I+ 4F+ 4R (без подключения адаптеров АДС97), 12I+ 8F+ 8R (с одним адаптером АДС97), 16I+12F+12R (с двумя адаптерами АДС97). | http://www.biznes-portal.com/GoodInfo.aspx?goodid=1172642
Корректор СПГ763.2 | шт. | 31683 | Универсален по методам измерений расхода и типам входных сигналов. Конфигурация входов: 8I+ 4F+ 4R (без подключения адаптеров АДС97), 12I+ 8F+ 8R (с одним адаптером АДС97), 16I+12F+12R (с двумя адаптерами АДС97). | http://www.biznes-portal.com/GoodInfo.aspx?goodid=1172643
Регистратор КСД | шт. | 0 | автоматические регистрирующие приборы (самописцы) следящего уравновешивания | http://www.biznes-portal.com/GoodInfo.aspx?goodid=1172644
Регистратор КСМ | шт. | 0 | автоматические регистрирующие приборы (самописцы) следящего уравновешивания | http://www.biznes-portal.com/GoodInfo.aspx?goodid=1172645
Регистратор КСП | шт. | 0 | автоматические регистрирующие приборы (самописцы) следящего уравновешивания | http://www.biznes-portal.com/GoodInfo.aspx?goodid=1172646
Датчик давления "Сапфир 22М" ДИ | шт. | 0 | Преобразователи предназначены для непрерывного преобразования значений избыточного давления, разрежения, абсолютного давления или разности давле-ний жидкостей и газов в унифицированный токовый выходной сигнал в системах автоматического контроля, регулирования и управления технологическими про-цессами. | http://www.biznes-portal.com/GoodInfo.aspx?goodid=1172647
Датчик давления "Сапфир 22М" ДД | шт. | 0 | Преобразователи предназначены для непрерывного преобразования значений избыточного давления, разрежения, абсолютного давления или разности давле-ний жидкостей и газов в унифицированный токовый выходной сигнал в системах автоматического контроля, регулирования и управления технологическими про-цессами. | http://www.biznes-portal.com/GoodInfo.aspx?goodid=1172648
Датчик давления "Сапфир 22М" ДИВ | шт. | 0 | Преобразователи предназначены для непрерывного преобразования значений избыточного давления, разрежения, абсолютного давления или разности давле-ний жидкостей и газов в унифицированный токовый выходной сигнал в системах автоматического контроля, регулирования и управления технологическими про-цессами. | http://www.biznes-portal.com/GoodInfo.aspx?goodid=1172649
Датчик реле давления ДРД 1,0 | шт. | 3080 | предназначены для использования в автоматических и автоматизированных системах контроля, управления и регулирования технологических процессов в части избыточного давления (напора), вакуумметрического давления (тяги). | http://www.biznes-portal.com/GoodInfo.aspx?goodid=1172650
Датчик реле давления ДРД 2,0 | шт. | 3080 | предназначены для использования в автоматических и автоматизированных системах контроля, управления и регулирования технологических процессов в части избыточного давления (напора), вакуумметрического давления (тяги). | http://www.biznes-portal.com/GoodInfo.aspx?goodid=1172651
Датчик реле давления ДРД 1200 | шт. | 2520 | предназначены для использования в автоматических и автоматизированных системах контроля, управления и регулирования технологических процессов в части избыточного давления (напора), вакуумметрического давления (тяги). | http://www.biznes-portal.com/GoodInfo.aspx?goodid=1172652
Датчик реле давления ДРД 2,5 | шт. | 2520 | предназначены для использования в автоматических и автоматизированных системах контроля, управления и регулирования технологических процессов в части избыточного давления (напора), вакуумметрического давления (тяги). | http://www.biznes-portal.com/GoodInfo.aspx?goodid=1172653
Датчик реле давления ДРД 40 | шт. | 2520 | предназначены для использования в автоматических и автоматизированных системах контроля, управления и регулирования технологических процессов в части избыточного давления (напора), вакуумметрического давления (тяги). | http://www.biznes-portal.com/GoodInfo.aspx?goodid=1172654
Датчик реле давления ДРД 6,0 | шт. | 2520 | предназначены для использования в автоматических и автоматизированных системах контроля, управления и регулирования технологических процессов в части избыточного давления (напора), вакуумметрического давления (тяги). | http://www.biznes-portal.com/GoodInfo.aspx?goodid=1172655
Датчик напора ДН 2,5 (0,04-2,5кПа) | шт. | 2475 | предназначены для использования в автоматических и автоматизированных системах контроля, управления и регулирования избыточного и вакуумметрического давления, а также разности давлений. | http://www.biznes-portal.com/GoodInfo.aspx?goodid=1172656
Датчик напора ДН 6 (0,6-6кПа) | шт. | 2420 | предназначены для использования в автоматических и автоматизированных системах контроля, управления и регулирования избыточного и вакуумметрического давления, а также разности давлений. | http://www.biznes-portal.com/GoodInfo.aspx?goodid=1172657
Датчик напора ДН 40 (4-40кПа) | шт. | 2640 | предназначены для использования в автоматических и автоматизированных системах контроля, управления и регулирования избыточного и вакуумметрического давления, а также разности давлений. | http://www.biznes-portal.com/GoodInfo.aspx?goodid=1172658
Датчик давления ДД 0,25 (0-0,25МПа) | шт. | 2090 | предназначены для использования в автоматических и автоматизированных системах контроля, управления и регулирования избыточного и вакуумметрического давления, а также разности давлений. | http://www.biznes-portal.com/GoodInfo.aspx?goodid=1172659
Датчик давления ДД 1,6 (0,2-2,5МПа) | шт. | 2090 | предназначены для использования в автоматических и автоматизированных системах контроля, управления и регулирования избыточного и вакуумметрического давления, а также разности давлений. | http://www.biznes-portal.com/GoodInfo.aspx?goodid=1172660
Датчик напора тяги ДНТ-1 (0,1-0-1,0кПа) | шт. | 2905 | предназначены для использования в автоматических и автоматизированных системах контроля, управления и регулирования избыточного и вакуумметрического давления, а также разности давлений. | http://www.biznes-portal.com/GoodInfo.aspx?goodid=1172661
Датчик реле уровня РОС-301 | шт. | 2400 | Трехуровневый датчик-реле уровня РОС 301 - наиболее универсальный из современных сигнализаторов уровня. Он предназначен для контроля трех уровней электропроводных жидкостей. | http://www.biznes-portal.com/GoodInfo.aspx?goodid=1172662
Датчик реле уровня РОС-101 | шт. | 2000 | предназначаются для сигнализации уровня жидкостей (электропроводных и неэлектропроводных), твёрдых (кускообразных) сред, зерна и получаемых из его размола продуктов, а также раздела сред: вода- СУГ, вода - светлые нефтепродукты, и других жидкостей с сильно-различающимися диэлектрическими проницаемостями. | http://www.biznes-portal.com/GoodInfo.aspx?goodid=1172663
Датчик реле уровня САУ-М6 | шт. | 1994 | ТРИ НЕЗАВИСИМЫХ КАНАЛА КОНТРОЛЯ УРОВНЯ ЖИДКОСТИ в резервуаре ВОЗМОЖНОСТЬ ИНВЕРСИИ РЕЖИМА РАБОТЫ любого канала ПОДКЛЮЧЕНИЕ РАЗЛИЧНЫХ ДАТЧИКОВ УРОВНЯ – кондуктометрических, поплавковых РАБОТА С РАЗЛИЧНЫМИ ПО ЭЛЕКТРОПРОВОДНОСТИ ЖИДКОСТЯМИ: дистиллированной, водопроводной, загрязненной водой, молоком и пищевыми продуктами (слабокислотными, щелочными и пр.) ЗАЩИТА КОНДУКТОМЕТРИЧЕСКИХ ДАТЧИКОВ от осаждения солей на электродах благодаря питанию их переменным напряжением | http://www.biznes-portal.com/GoodInfo.aspx?goodid=1172664
Дифманометр ДМ 3583 6,3кПа | шт. | 4000 | Преобразователи применяются в системах контроля, регулирования и управления технологическими процессами при измерении: • расхода жидкости, газа или пара по разности их давлений в сужающих устройствах; • разности вакуумметрических или избыточных давлений; • уровня жидкости по давлению гидростатического столба, находящегося под атмосферным, избыточным или вакуумметрическим давлениями | http://www.biznes-portal.com/GoodInfo.aspx?goodid=1172665
Дифманометр ДМ 3583 10кПа | шт. | 4000 | Преобразователи применяются в системах контроля, регулирования и управления технологическими процессами при измерении: • расхода жидкости, газа или пара по разности их давлений в сужающих устройствах; • разности вакуумметрических или избыточных давлений; • уровня жидкости по давлению гидростатического столба, находящегося под атмосферным, избыточным или вакуумметрическим давлениями | http://www.biznes-portal.com/GoodInfo.aspx?goodid=1172666
Дифманометр ДМ 3583 16кПа | шт. | 4000 | Преобразователи применяются в системах контроля, регулирования и управления технологическими процессами при измерении: • расхода жидкости, газа или пара по разности их давлений в сужающих устройствах; • разности вакуумметрических или избыточных давлений; • уровня жидкости по давлению гидростатического столба, находящегося под атмосферным, избыточным или вакуумметрическим давлениями | http://www.biznes-portal.com/GoodInfo.aspx?goodid=1172667
Дифманометр ДМ 3583 25кПа | шт. | 4000 | Преобразователи применяются в системах контроля, регулирования и управления технологическими процессами при измерении: • расхода жидкости, газа или пара по разности их давлений в сужающих устройствах; • разности вакуумметрических или избыточных давлений; • уровня жидкости по давлению гидростатического столба, находящегося под атмосферным, избыточным или вакуумметрическим давлениями | http://www.biznes-portal.com/GoodInfo.aspx?goodid=1172668
Дифманометр ДМ 3583 40кПа | шт. | 4000 | Преобразователи применяются в системах контроля, регулирования и управления технологическими процессами при измерении: • расхода жидкости, газа или пара по разности их давлений в сужающих устройствах; • разности вакуумметрических или избыточных давлений; • уровня жидкости по давлению гидростатического столба, находящегося под атмосферным, избыточным или вакуумметрическим давлениями | http://www.biznes-portal.com/GoodInfo.aspx?goodid=1172669
Дифманометр ДМ 3583 63кПа | шт. | 4000 | Преобразователи применяются в системах контроля, регулирования и управления технологическими процессами при измерении: • расхода жидкости, газа или пара по разности их давлений в сужающих устройствах; • разности вакуумметрических или избыточных давлений; • уровня жидкости по давлению гидростатического столба, находящегося под атмосферным, избыточным или вакуумметрическим давлениями | http://www.biznes-portal.com/GoodInfo.aspx?goodid=1172670
Дифманометр ДМ 3583 100кПа | шт. | 4000 | Преобразователи применяются в системах контроля, регулирования и управления технологическими процессами при измерении: • расхода жидкости, газа или пара по разности их давлений в сужающих устройствах; • разности вакуумметрических или избыточных давлений; • уровня жидкости по давлению гидростатического столба, находящегося под атмосферным, избыточным или вакуумметрическим давлениями | http://www.biznes-portal.com/GoodInfo.aspx?goodid=1172671
Дифманометр ДМ 3583 160кПа | шт. | 4000 | Преобразователи применяются в системах контроля, регулирования и управления технологическими процессами при измерении: • расхода жидкости, газа или пара по разности их давлений в сужающих устройствах; • разности вакуумметрических или избыточных давлений; • уровня жидкости по давлению гидростатического столба, находящегося под атмосферным, избыточным или вакуумметрическим давлениями | http://www.biznes-portal.com/GoodInfo.aspx?goodid=1172672
Термопреобразователи ТСМ/ТСП-0193; -01; -02 | шт. | 0 | Предназначены для измерения температуры жидких и газообразных химически неагрессивных сред, а также агрессивных,не разрушающих материал защитной арматуры. | http://www.biznes-portal.com/GoodInfo.aspx?goodid=1172673
Термопреобразователи ТСМ/ТСП-1193; -01; -02; -03 | шт. | 0 | Предназначены для измерения температуры жидких и газообразных химически неагрессивных сред, а также агрессивных,не разрушающих материал защитной арматуры. | http://www.biznes-portal.com/GoodInfo.aspx?goodid=1172674
Термопреобразователи ТСМ/ТСП-1293; -01; | шт. | 0 | Предназначены для измерения температуры жидких и газообразных химически неагрессивных сред, а также агрессивных,не разрушающих материал защитной арматуры. | http://www.biznes-portal.com/GoodInfo.aspx?goodid=1172675
Термопреобразователи ТСМ-1393; -01; -02; | шт. | 0 | Предназначены для измерения температуры жидких и газообразных химически неагрессивных сред, а также агрессивных,не разрушающих материал защитной арматуры. | http://www.biznes-portal.com/GoodInfo.aspx?goodid=1172676
Термопреобразователи ТСП-1393; -01; -02; -03; -04; -05 | шт. | 0 | Предназначены для измерения температуры жидких и газообразных химически неагрессивных сред, а также агрессивных,не разрушающих материал защитной арматуры. | http://www.biznes-portal.com/GoodInfo.aspx?goodid=1172677
Термопреобразователи ТСМ/ТСП-0196; Б; -01; -01Б; -02; -02Б; -03; -03Б; -04; -04Б | шт. | 0 | Предназначены для измерения температуры жидких и газообразных химически неагрессивных сред, а также агрессивных,не разрушающих материал защитной арматуры. | http://www.biznes-portal.com/GoodInfo.aspx?goodid=1172678
Термопреобразователи ТСМ/ТСП-0196-13; -14; -15; -16; -17; -18; -19; -20; | шт. | 0 | Предназначены для измерения температуры жидких и газообразных химически неагрессивных сред, а также агрессивных,не разрушающих материал защитной арматуры. | http://www.biznes-portal.com/GoodInfo.aspx?goodid=1172679
Термопреобразователи ТСМ/ТСП-0395-01; -02; -03; -04; -05; -06; -07; | шт. | 0 | Предназначены для измерения температуры жидких и газообразных химически неагрессивных сред, а также агрессивных,не разрушающих материал защитной арматуры. | http://www.biznes-portal.com/GoodInfo.aspx?goodid=1172680
Термопреобразователи ТСМ/ТСП-0595-01; -02; | шт. | 0 | Предназначены для измерения температуры жидких и газообразных химически неагрессивных сред, а также агрессивных,не разрушающих материал защитной арматуры. | http://www.biznes-portal.com/GoodInfo.aspx?goodid=1172681
Термопреобразователи ТХА/ТХК-0192 | шт. | 0 | Предназначены для измерения температуры жидких и газообразных химически неагрессивных сред, а также агрессивных,не разрушающих материал защитной арматуры. | http://www.biznes-portal.com/GoodInfo.aspx?goodid=1172682
Термопреобразователи ТХА/ТХК-0292 | шт. | 0 | Предназначены для измерения температуры жидких и газообразных химически неагрессивных сред, а также агрессивных,не разрушающих материал защитной арматуры. | http://www.biznes-portal.com/GoodInfo.aspx?goodid=1172683
Термопреобразователи ТХА/ТХК-1192 | шт. | 0 | Предназначены для измерения температуры жидких и газообразных химически неагрессивных сред, а также агрессивных,не разрушающих материал защитной арматуры. | http://www.biznes-portal.com/GoodInfo.aspx?goodid=1172684
Термопреобразователи ТХА-1292 | шт. | 0 | Предназначены для измерения температуры жидких и газообразных химически неагрессивных сред, а также агрессивных,не разрушающих материал защитной арматуры. | http://www.biznes-portal.com/GoodInfo.aspx?goodid=1172685
Термопреобразователи ТХА/ТХК-1392 | шт. | 0 | Предназначены для измерения температуры жидких и газообразных химически неагрессивных сред, а также агрессивных,не разрушающих материал защитной арматуры. | http://www.biznes-portal.com/GoodInfo.aspx?goodid=1172686
Термопреобразователи ТХА-1592 | шт. | 0 | Предназначены для измерения температуры жидких и газообразных химически неагрессивных сред, а также агрессивных,не разрушающих материал защитной арматуры. | http://www.biznes-portal.com/GoodInfo.aspx?goodid=1172687
Термопреобразователи ТХА/ТХК-0193 | шт. | 0 | Предназначены для измерения температуры жидких и газообразных химически неагрессивных сред, а также агрессивных,не разрушающих материал защитной арматуры. | http://www.biznes-portal.com/GoodInfo.aspx?goodid=1172688
Термопреобразователи ТХА-1193 | шт. | 0 | Предназначены для измерения температуры жидких и газообразных химически неагрессивных сред, а также агрессивных,не разрушающих материал защитной арматуры. | http://www.biznes-portal.com/GoodInfo.aspx?goodid=1172689
Термопреобразователи ТХА/ТХК-1293 | шт. | 0 | Предназначены для измерения температуры жидких и газообразных химически неагрессивных сред, а также агрессивных,не разрушающих материал защитной арматуры. | http://www.biznes-portal.com/GoodInfo.aspx?goodid=1172690
Термопреобразователи ТХА/ТХК-1393 | шт. | 0 | Предназначены для измерения температуры жидких и газообразных химически неагрессивных сред, а также агрессивных,не разрушающих материал защитной арматуры. | http://www.biznes-portal.com/GoodInfo.aspx?goodid=1172691
Термопреобразователи ТХА/ТХК-0194 | шт. | 0 | Предназначены для измерения температуры жидких и газообразных химически неагрессивных сред, а также агрессивных,не разрушающих материал защитной арматуры. | http://www.biznes-portal.com/GoodInfo.aspx?goodid=1172692
Термопреобразователи ТХА/ТХК-0395 | шт. | 0 | Предназначены для измерения температуры жидких и газообразных химически неагрессивных сред, а также агрессивных,не разрушающих материал защитной арматуры. | http://www.biznes-portal.com/GoodInfo.aspx?goodid=1172693
Термопреобразователи ТХА/ТХК-0495 | шт. | 0 | Предназначены для измерения температуры жидких и газообразных химически неагрессивных сред, а также агрессивных,не разрушающих материал защитной арматуры. | http://www.biznes-portal.com/GoodInfo.aspx?goodid=1172694
Термопреобразователи ТХА/ТХК-0595 | шт. | 0 | Предназначены для измерения температуры жидких и газообразных химически неагрессивных сред, а также агрессивных,не разрушающих материал защитной арматуры. | http://www.biznes-portal.com/GoodInfo.aspx?goodid=1172695
Термопреобразователи ТХА-1395 | шт. | 0 | Предназначены для измерения температуры жидких и газообразных химически неагрессивных сред, а также агрессивных,не разрушающих материал защитной арматуры. | http://www.biznes-portal.com/GoodInfo.aspx?goodid=1172696
Термопреобразователи ТХА/ТХК-0196 | шт. | 0 | Предназначены для измерения температуры жидких и газообразных химически неагрессивных сред, а также агрессивных,не разрушающих материал защитной арматуры. | http://www.biznes-portal.com/GoodInfo.aspx?goodid=1172697
Термопреобразователи ТХА/ТХК-0496 | шт. | 0 | Предназначены для измерения температуры жидких и газообразных химически неагрессивных сред, а также агрессивных,не разрушающих материал защитной арматуры. | http://www.biznes-portal.com/GoodInfo.aspx?goodid=1172698
Термопреобразователи ТХА/ТХК-0297 | шт. | 0 | Предназначены для измерения температуры жидких и газообразных химически неагрессивных сред, а также агрессивных,не разрушающих материал защитной арматуры. | http://www.biznes-portal.com/GoodInfo.aspx?goodid=1172699
Термопреобразователи ТХА-0499 | шт. | 18754 | Предназначены для измерения температуры жидких и газообразных химически неагрессивных сред, а также агрессивных,не разрушающих материал защитной арматуры. | http://www.biznes-portal.com/GoodInfo.aspx?goodid=1172700
Термопреобразователь ТСМ/ТСП-015; -025 | шт. | 0 | Предназначены для измерения температуры жидких и газообразных химически неагрессивных сред, а также агрессивных,не разрушающих материал защитной арматуры. | http://www.biznes-portal.com/GoodInfo.aspx?goodid=1172701
Термопреобразователь ТСМ/ТСП-035; -045 | шт. | 0 | Предназначены для измерения температуры жидких и газообразных химически неагрессивных сред, а также агрессивных,не разрушающих материал защитной арматуры. | http://www.biznes-portal.com/GoodInfo.aspx?goodid=1172702
Термопреобразователь ТСМ/ТСП-055; | шт. | 0 | Предназначены для измерения температуры жидких и газообразных химически неагрессивных сред, а также агрессивных,не разрушающих материал защитной арматуры. | http://www.biznes-portal.com/GoodInfo.aspx?goodid=1172703
Термопреобразователь ТСМ/ТСП-065; -075; -085 | шт. | 0 | Предназначены для измерения температуры жидких и газообразных химически неагрессивных сред, а также агрессивных,не разрушающих материал защитной арматуры. | http://www.biznes-portal.com/GoodInfo.aspx?goodid=1172704
Термопреобразователь ТСМ/ТСП-095; | шт. | 0 | Предназначены для измерения температуры жидких и газообразных химически неагрессивных сред, а также агрессивных,не разрушающих материал защитной арматуры. | http://www.biznes-portal.com/GoodInfo.aspx?goodid=1172705
Термопреобразователь ТСМ/ТСП-105; | шт. | 0 | Предназначены для измерения температуры жидких и газообразных химически неагрессивных сред, а также агрессивных,не разрушающих материал защитной арматуры. | http://www.biznes-portal.com/GoodInfo.aspx?goodid=1172706
Термопреобразователь ТСМ/ТСП-115; | шт. | 0 | Предназначены для измерения температуры жидких и газообразных химически неагрессивных сред, а также агрессивных,не разрушающих материал защитной арматуры. | http://www.biznes-portal.com/GoodInfo.aspx?goodid=1172707
Термопреобразователь ТСМ/ТСП-125; | шт. | 0 | Предназначены для измерения температуры жидких и газообразных химически неагрессивных сред, а также агрессивных,не разрушающих материал защитной арматуры. | http://www.biznes-portal.com/GoodInfo.aspx?goodid=1172708
Термопреобразователь ТСМ/ТСП-145; | шт. | 0 | Предназначены для измерения температуры жидких и газообразных химически неагрессивных сред, а также агрессивных,не разрушающих материал защитной арматуры. | http://www.biznes-portal.com/GoodInfo.aspx?goodid=1172709
Термопреобразователь ТСМ/ТСП-014; -024 | шт. | 0 | Предназначены для измерения температуры жидких и газообразных химически неагрессивных сред, а также агрессивных,не разрушающих материал защитной арматуры. | http://www.biznes-portal.com/GoodInfo.aspx?goodid=1172710
Термопреобразователь ТСМ/ТСП-034; -044 | шт. | 0 | Предназначены для измерения температуры жидких и газообразных химически неагрессивных сред, а также агрессивных,не разрушающих материал защитной арматуры. | http://www.biznes-portal.com/GoodInfo.aspx?goodid=1172711
Термопреобразователь ТСМ/ТСП-054; -064; -074 | шт. | 0 | Предназначены для измерения температуры жидких и газообразных химически неагрессивных сред, а также агрессивных,не разрушающих материал защитной арматуры. | http://www.biznes-portal.com/GoodInfo.aspx?goodid=1172712
Термопреобразователь ТСМ/ТСП-084; | шт. | 0 | Предназначены для измерения температуры жидких и газообразных химически неагрессивных сред, а также агрессивных,не разрушающих материал защитной арматуры. | http://www.biznes-portal.com/GoodInfo.aspx?goodid=1172713
Термопреобразователь ТСМ/ТСП-094; -104; -114 | шт. | 0 | Предназначены для измерения температуры жидких и газообразных химически неагрессивных сред, а также агрессивных,не разрушающих материал защитной арматуры. | http://www.biznes-portal.com/GoodInfo.aspx?goodid=1172714
Термопреобразователь ТСМ/ТСП-124; -134; -144 | шт. | 0 | Предназначены для измерения температуры жидких и газообразных химически неагрессивных сред, а также агрессивных,не разрушающих материал защитной арматуры. | http://www.biznes-portal.com/GoodInfo.aspx?goodid=1172715
Термопреобразователь ТСМ/ТСП-154; | шт. | 0 | Предназначены для измерения температуры жидких и газообразных химически неагрессивных сред, а также агрессивных,не разрушающих материал защитной арматуры. | http://www.biznes-portal.com/GoodInfo.aspx?goodid=1172716
Термопреобразователь ТСМ/ТСП-164; | шт. | 0 | Предназначены для измерения температуры жидких и газообразных химически неагрессивных сред, а также агрессивных,не разрушающих материал защитной арматуры. | http://www.biznes-portal.com/GoodInfo.aspx?goodid=1172717
Термопреобразователь ТСМ/ТСП-174; -184 | шт. | 0 | Предназначены для измерения температуры жидких и газообразных химически неагрессивных сред, а также агрессивных,не разрушающих материал защитной арматуры. | http://www.biznes-portal.com/GoodInfo.aspx?goodid=1172718
Термопреобразователь ТСМ/ТСП-194; | шт. | 0 | Предназначены для измерения температуры жидких и газообразных химически неагрессивных сред, а также агрессивных,не разрушающих материал защитной арматуры. | http://www.biznes-portal.com/GoodInfo.aspx?goodid=1172719
Термопреобразователь ТСМ/ТСП-204; | шт. | 0 | Предназначены для измерения температуры жидких и газообразных химически неагрессивных сред, а также агрессивных,не разрушающих материал защитной арматуры. | http://www.biznes-portal.com/GoodInfo.aspx?goodid=1172720
Термопреобразователь ТСМ/ТСП-214; | шт. | 0 | Предназначены для измерения температуры жидких и газообразных химически неагрессивных сред, а также агрессивных,не разрушающих материал защитной арматуры. | http://www.biznes-portal.com/GoodInfo.aspx?goodid=1172721
Термопреобразователь ТСМ/ТСП-224; | шт. | 0 | Предназначены для измерения температуры жидких и газообразных химически неагрессивных сред, а также агрессивных,не разрушающих материал защитной арматуры. | http://www.biznes-portal.com/GoodInfo.aspx?goodid=1172722
Термопреобразователь ТПL(ХК) -015; -105; -185; -215; -265 | шт. | 0 | Предназначены для измерения температуры жидких и газообразных химически неагрессивных сред, а также агрессивных,не разрушающих материал защитной арматуры. | http://www.biznes-portal.com/GoodInfo.aspx?goodid=1172723
Термопреобразователь ТПL(ХК) -115; -125; -135; | шт. | 0 | Предназначены для измерения температуры жидких и газообразных химически неагрессивных сред, а также агрессивных,не разрушающих материал защитной арматуры. | http://www.biznes-portal.com/GoodInfo.aspx?goodid=1172724
Термопреобразователь ТПL(ХК) -275; -285; | шт. | 0 | Предназначены для измерения температуры жидких и газообразных химически неагрессивных сред, а также агрессивных,не разрушающих материал защитной арматуры. | http://www.biznes-portal.com/GoodInfo.aspx?goodid=1172725
Термопреобразователь ТПК(ХА) -275; -285; | шт. | 0 | Предназначены для измерения температуры жидких и газообразных химически неагрессивных сред, а также агрессивных,не разрушающих материал защитной арматуры. | http://www.biznes-portal.com/GoodInfo.aspx?goodid=1172726
Термопреобразователь ТПК(ХА) -015; -035; -055; -065; -095; -105 | шт. | 0 | Предназначены для измерения температуры жидких и газообразных химически неагрессивных сред, а также агрессивных,не разрушающих материал защитной арматуры. | http://www.biznes-portal.com/GoodInfo.aspx?goodid=1172727
Термопреобразователь ТПК(ХА) -185; -215; -265; | шт. | 0 | Предназначены для измерения температуры жидких и газообразных химически неагрессивных сред, а также агрессивных,не разрушающих материал защитной арматуры. | http://www.biznes-portal.com/GoodInfo.aspx?goodid=1172728
Термопреобразователь ТПК(ХА) -025; -045; -085; -075; | шт. | 0 | Предназначены для измерения температуры жидких и газообразных химически неагрессивных сред, а также агрессивных,не разрушающих материал защитной арматуры. | http://www.biznes-portal.com/GoodInfo.aspx?goodid=1172729
Термопреобразователь ТПК(ХА) -115; -125; -135; | шт. | 0 | Предназначены для измерения температуры жидких и газообразных химически неагрессивных сред, а также агрессивных,не разрушающих материал защитной арматуры. | http://www.biznes-portal.com/GoodInfo.aspx?goodid=1172730
Термопреобразователь ТПК(ХА) -145; -155; -165; | шт. | 0 | Предназначены для измерения температуры жидких и газообразных химически неагрессивных сред, а также агрессивных,не разрушающих материал защитной арматуры. | http://www.biznes-portal.com/GoodInfo.aspx?goodid=1172731
Термопреобразователь ТПК(ХА)/ТПL(ХК) -011; -021; -031; -041 | шт. | 0 | Предназначены для измерения температуры жидких и газообразных химически неагрессивных сред, а также агрессивных,не разрушающих материал защитной арматуры. | http://www.biznes-portal.com/GoodInfo.aspx?goodid=1172732
Термопреобразователь ТПL(ХК) -054; -064; -074; | шт. | 0 | Предназначены для измерения температуры жидких и газообразных химически неагрессивных сред, а также агрессивных,не разрушающих материал защитной арматуры. | http://www.biznes-portal.com/GoodInfo.aspx?goodid=1172733
Термопреобразователь ТПL(ХК) -084; | шт. | 0 | Предназначены для измерения температуры жидких и газообразных химически неагрессивных сред, а также агрессивных,не разрушающих материал защитной арматуры. | http://www.biznes-portal.com/GoodInfo.aspx?goodid=1172734
Термопреобразователь ТПL(ХК) -094; -104; -114; | шт. | 0 | Предназначены для измерения температуры жидких и газообразных химически неагрессивных сред, а также агрессивных,не разрушающих материал защитной арматуры. | http://www.biznes-portal.com/GoodInfo.aspx?goodid=1172735
Термопреобразователь ТПL(ХК) -124; -134; -144; | шт. | 0 | Предназначены для измерения температуры жидких и газообразных химически неагрессивных сред, а также агрессивных,не разрушающих материал защитной арматуры. | http://www.biznes-portal.com/GoodInfo.aspx?goodid=1172736
Термопреобразователь ТПL(ХК) -154; | шт. | 0 | Предназначены для измерения температуры жидких и газообразных химически неагрессивных сред, а также агрессивных,не разрушающих материал защитной арматуры. | http://www.biznes-portal.com/GoodInfo.aspx?goodid=1172737
Термопреобразователь ТПL(ХК) -164; | шт. | 0 | Предназначены для измерения температуры жидких и газообразных химически неагрессивных сред, а также агрессивных,не разрушающих материал защитной арматуры. | http://www.biznes-portal.com/GoodInfo.aspx?goodid=1172738
Термопреобразователь ТПL(ХК) -174; -184; -194; | шт. | 0 | Предназначены для измерения температуры жидких и газообразных химически неагрессивных сред, а также агрессивных,не разрушающих материал защитной арматуры. | http://www.biznes-portal.com/GoodInfo.aspx?goodid=1172739
Термопреобразователь ТПL(ХК) -204; | шт. | 320 | Предназначены для измерения температуры жидких и газообразных химически неагрессивных сред, а также агрессивных,не разрушающих материал защитной арматуры. | http://www.biznes-portal.com/GoodInfo.aspx?goodid=1172740
Универсальный таймер времени УТ1 | шт. | 1829 | Применяется для управления освещением в теплицах, инкубаторах, уличным освещением, а также в технологических процессах, где время включения и выключения оборудования связано с календарной датой или временем суток. | http://www.biznes-portal.com/GoodInfo.aspx?goodid=1172741
Реле времени УТ24 | шт. | 1829 | ДВА НЕЗАВИСИМЫХ ТАЙМЕРА для формирования двух независимых программ управления исполнительными механизмами ДВЕ ПРОГРАММЫ ИЗ КОНЕЧНОГО ИЛИ БЕСКОНЕЧНОГО ЧИСЛА ЦИКЛОВ по 1...30 шагов (каждый шаг задает включение/выключение исполнительного механизма) ШЕСТЬ РЕЖИМОВ ПЕРЕЗАПУСКА ТАЙМЕРОВ ПОДКЛЮЧЕНИЕ ТРЕХ ВНЕШНИХ УСТРОЙСТВ для запуска, остановки, временной блокировки или сброса программы таймера ИНДИКАЦИЯ ВРЕМЕНИ, ЧИСЛА ЦИКЛОВ ИЛИ ЧИСЛА ШАГОВ, оставшихся до окончания программы ПРОГРАММИРОВАНИЕ кнопками на лицевой панели прибора СОХРАНЕНИЕ ТЕКУЩИХ ЗНАЧЕНИЙ ПАРАМЕТРОВ ПРОГРАММЫ при отключении питания ЗАЩИТА ПАРАМЕТРОВ от несанкционированного доступа | http://www.biznes-portal.com/GoodInfo.aspx?goodid=1172742
Измеритель-регулятор температуры 2ТРМ0 | шт. | 1770 | предназначен для измерения температуры теплоносителей и различных сред в холодильной технике, сушильных шкафах, печах различного назначения и другом технологическом оборудовании, а также для измерения других физических параметров (веса, давления, влажности и т. п.). | http://www.biznes-portal.com/GoodInfo.aspx?goodid=1172743
Измеритель-регулятор ТРМ-1 | шт. | 1829 | предназначен для измерения, регистрации или регулирования температуры теплоносителей и различных сред в холодильной технике, сушильных шкафах, печах различного назначения и другом технологическом оборудовании, а также для измерения других физических параметров (веса, давления, влажности и т. п.). | http://www.biznes-portal.com/GoodInfo.aspx?goodid=1172744
Измеритель-регулятор 2ТРМ1 | шт. | 2360 | предназначен для измерения, регистрации или регулирования температуры теплоносителей и различных сред в холодильной технике, сушильных шкафах, печах различного назначения и другом технологическом оборудовании, а также для измерения других физических параметров (веса, давления, влажности и т. п.). | http://www.biznes-portal.com/GoodInfo.aspx?goodid=1172745
Измеритель-регулятор ТРМ10 | шт. | 2360 | предназначен для измерения температуры или другой физической величины (веса, давления, влажности и т. п.), импульсного или аналогового управления нагрузкой по пропорционально-интегрально-дифференциальному (ПИД) закону, а также для формирования дополнительного сигнала, который может быть использован для сигнализации о выходе параметра за установленные границы или для двухпозиционного регулирования. | http://www.biznes-portal.com/GoodInfo.aspx?goodid=1172746
Измеритель-регулятор ТРМ12 | шт. | 2832 | предназначен для автоматизации подачи теплоносителя в системе ГВС, газового и парового отопления, в теплообменники пастеризаторов, для управления газовыми горелками, управления положением золотника в холодильных машинах, а также в другом технологическом оборудовании, где используются запорно-регулирующие или трехходовые клапаны и задвижки с электроприводом. | http://www.biznes-portal.com/GoodInfo.aspx?goodid=1172747
Измеритель ПИД-регулятор ТРМ101 | шт. | 2950 | предназначен для точного поддержания заданных параметров. Используется в составе сложного технологического оборудования: экструдеров, термопластавтоматов, печей, упаковочного, полиграфического, вакуум-формовочного оборудования и т. п. | http://www.biznes-portal.com/GoodInfo.aspx?goodid=1172748
Реле-регулятор ТРМ501 | шт. | 1711 | предназначен для регулирования температуры или других физических величин в технологических процессах, в которых требуется точное соблюдение временных режимов. | http://www.biznes-portal.com/GoodInfo.aspx?goodid=1172749
Реле-регулятор ТРМ502 | шт. | 1357 | Предназначен для поддержания температуры в составе полуавтоматов упаковочного оборудования, термопластавтоматов, в термоножах, печах для выпечки и т. д. | http://www.biznes-portal.com/GoodInfo.aspx?goodid=1172750
Измеритель-регулятор температуры ТРМ200 | шт. | 2360 | двухканальный измеритель, применяемый для измерения температуры, уровня, давления, влажности, веса и других физических параметров теплоносителей и различных сред (в зависимости от подключенных датчиков). Измерительный прибор ОВЕН ТРМ200 предназначен для использования в холодильных установках, сушильных шкафах, печах, пастеризаторах и на другом технологическом оборудовании. | http://www.biznes-portal.com/GoodInfo.aspx?goodid=1172751
Измеритель-регулятор температуры ТРМ201 | шт. | 2596 | Применяется для измерения, регистрации или регулирования температуры теплоносителей и различных сред в холодильной технике, сушильных шкафах, печах различного назначения, пастеризаторах и другом технологическом оборудовании, а также для измерения других физических параметров (веса, давления, влажности и т. п.). | http://www.biznes-portal.com/GoodInfo.aspx?goodid=1172752
Измеритель-регулятор температуры ТРМ202 | шт. | 2950 | Применяется для измерения, регистрации или регулирования температуры теплоносителей и различных сред в холодильной технике, сушильных шкафах, печах различного назначения, пастеризаторах и другом технологическом оборудовании, а также для измерения других физических параметров (веса, давления, влажности и т. п.). | http://www.biznes-portal.com/GoodInfo.aspx?goodid=1172753
Измеритель ПИД-регулятор ТРМ210 | шт. | 3127 | предназначен для точного поддержания заданных параметров в различных технологических процессах. Используется в составе сложного технологического оборудования: экструдеров, термопластавтоматов, печей, упаковочного, полиграфического, вакуум-формовочного оборудования и т.п. | http://www.biznes-portal.com/GoodInfo.aspx?goodid=1172754
Измеритель ПИД-регулятор ТРМ212 | шт. | 3658 | Рекомендуется для управления клапанами и задвижками с электроприводом: в системах ГВС, газового и парового отопления; в теплообменных аппаратах (пастеризаторах); при подаче охлаждающей жидкости в контурах водяных охладителей; при регулировании соотношения газ/воздух, | http://www.biznes-portal.com/GoodInfo.aspx?goodid=1172755
Измеритель-регулятор (8-ми канал.) ТРМ138 | шт. | 7906 | предназначен для измерения, регистрации и регулирования температуры, давления либо другого физического параметра, одновременного управления несколькими (до 8-ми) исполнительными механизмами, а также для регистрации измеренных параметров на ЭВМ. | http://www.biznes-portal.com/GoodInfo.aspx?goodid=1172756
Измеритель-регулятор (8-ми канал.) ТРМ138В | шт. | 11328 | Может применяться в пищевой, медицинской, химической, нефтеперерабатывающей промышленности. Предназначен для подключения датчиков, находящихся во взрывоопасных зонах. Может быть использован в качестве многозонного регулятора, многопороговой сигнализации, а также как восьмиканальный активный барьер искрозащиты. | http://www.biznes-portal.com/GoodInfo.aspx?goodid=1172757
Универсальный ПИД-регулятор (8-ми канал.) ТРМ148 | шт. | 8201 | Применяется для построения автоматизированных систем мониторинга, контроля и управления технологическими процессами в пищевой, металлообрабатывающей промышленности, при производстве керамики, в системах климат-контроля и др. | http://www.biznes-portal.com/GoodInfo.aspx?goodid=1172758
Измеритель-регулятор ТРМ974-Щ3 д/холод. машин | шт. | 1593 | Предназначен для применения в шкафах управления морозильными камерами, холодильными прилавками, моноблоками и другим торговым и промышленным холодильным оборудованием. | http://www.biznes-portal.com/GoodInfo.aspx?goodid=1172759
Измеритель-регулятор ТРМ961 д/холод. Машин | шт. | 1298 | Предназначен для применения в недорогих морозильных установках, холодильных прилавках, моноблоках и другом торговом и промышленном холодильном оборудовании, имеет возможность подключения внешнего устройства аварийного сигнала. | http://www.biznes-portal.com/GoodInfo.aspx?goodid=1172760
Измеритель-регулятор температурыУКТ38-В | шт. | 8791 | Применяется для подключения датчиков, находящихся во взрывоопасных зонах в технологическом оборудовании в пищевой, медицинской и нефтеперерабатывающей промышленности. Прибор имеет искробезопасную электрическую цепь уровня ib , что обеспечивает его взрывозащищенность. | http://www.biznes-portal.com/GoodInfo.aspx?goodid=1172761
Измеритель-регулятор температуры УКТ38-Щ4 | шт. | 4956 | предназначен для контроля температуры, давления, влажности, уровня или другой физической величины в нескольких зонах одновременно (до 8-ми) и аварийной сигнализации о выходе любого из контролируемых параметров за заданные пределы, а также для регистрации измеренных параметров на ЭВМ. | http://www.biznes-portal.com/GoodInfo.aspx?goodid=1172762
Контроллер регулиров. температуры ТРМ32-Щ4 | шт. | 5487 | Регулирование температуры в контуре отопления по отопительному графику Поддержание постоянной заданной температуры в контуре горячего водоснабжения (ГВС) Высокая точность поддержания температуры, обеспеченная ПИД-регуляторами Защита системы отопления от превышения температуры обратной воды Переключение режимов «день/ночь» Регистрация данных на ЭВМ по интерфейсу RS-485 по заказу | http://www.biznes-portal.com/GoodInfo.aspx?goodid=1172763
Контроллер регулиров. температуры ТРМ33-Щ4 | шт. | 5487 | Поддержание заданной температуры приточного воздуха по ПИД-закону Управление приточным вентилятором, жалюзи и КЗР, подающим теплоноситель в калорифер Работа в различных режимах: – прогрев калорифера при запуске системы; – защита системы от превышения температуры обратной воды; – защита водяного калорифера от замерзания; – дежурный режим с выключенным вентилятором и закрытыми жалюзи; – автоматический переход в летний режим. Регистрация данных на ПК по интерфейсу RS-485 (по заказу) | http://www.biznes-portal.com/GoodInfo.aspx?goodid=1172764
Универсальный контроллер ТРМ133 | шт. | 7906 | УПРАВЛЕНИЕ КАЛОРИФЕРОМ для нагрева приточного воздуха АВТОМАТИЧЕСКИЙ ВЫБОР РЕЖИМОВ работы (поддержание температуры приточного воздуха, защита от замерзания, день/ночь и др.) АВТОНАСТРОЙКА ПИД-регуляторов СООБЩЕНИЯ ОБ АВАРИЯХ ИНТЕРФЕЙС RS-485 КОНФИГУРИРОВАНИЕ прибора с ПК или с клавиатуры на передней панели ПОМЕХОУСТОЙЧИВОСТЬ благодаря импульсному источнику питания 90...245 В частотой 47...63 Гц | http://www.biznes-portal.com/GoodInfo.aspx?goodid=1172765
Регулятор температуры и влажности МПР51-Щ4 | шт. | 6254 | предназначен для управления многоступенчатыми температурно-влажностными режимами технологических процессов при производстве мясных и колбасных изделий, в хлебопекарной промышленности, в инкубаторах, термо- и климатокамерах, варочных и сушильных шкафах, при сушке древесины, изготовлении железобетонных конструкций и пр. | http://www.biznes-portal.com/GoodInfo.aspx?goodid=1172766
Универсальный программный ПИД-регулятор ТРМ-151 | шт. | 6018 | применяется для создания систем управления различного уровня сложности – от контуров локального регулирования до комплексных систем управления объектами с интеграцией в АСУ. | http://www.biznes-portal.com/GoodInfo.aspx?goodid=1172767
Программный ПИД-регулятор ТРМ-251 | шт. | 4012 | применяется для управления многоступенчатыми температурными режимами в системах управления электропечами (камерными, элеваторными, шахтными, плавильными и др.). | http://www.biznes-portal.com/GoodInfo.aspx?goodid=1172768
Программируемый логический контроллер ПЛК 100 | шт. | 7080 | Для создания систем управления малыми и средними объектами Построение систем диспетчеризации Построение системы управления и диспетчеризации на базе ОВЕН ПЛК возможно как с помощью проводных средств – используя встроенные интерфейсы Ethernet, RS-232, RS-485, так и с помощью беспроводных средств – использую радио, GSM, ADSL модемы | http://www.biznes-portal.com/GoodInfo.aspx?goodid=1172769
Программируемый логический контроллер ПЛК 150 | шт. | 9322 | Для создания систем управления малыми и средними объектами Построение систем диспетчеризации Построение системы управления и диспетчеризации на базе ОВЕН ПЛК возможно как с помощью проводных средств – используя встроенные интерфейсы Ethernet, RS-232, RS-485, так и с помощью беспроводных средств – использую радио, GSM, ADSL модемы. | http://www.biznes-portal.com/GoodInfo.aspx?goodid=1172770
Программируемый логический контроллер ПЛК 154 | шт. | 11623 | Для создания систем управления малыми и средними объектами Построение систем диспетчеризации Построение системы управления и диспетчеризации на базе ОВЕН ПЛК возможно как с помощью проводных средств – используя встроенные интерфейсы Ethernet, RS-232, RS-485, так и с помощью беспроводных средств – использую радио, GSM, ADSL модемы. | http://www.biznes-portal.com/GoodInfo.aspx?goodid=1172771
Программируемый логический контроллер ПЛК 110 | шт. | 7080 | Автоматизация распределенных систем среднего уровня. Автоматизация линий по дерево- и металлообработке (распил, намотка и т.д.) Автоматизация станков по дозированию, упаковке и переработке. Автоматизация производства строительных материалов. | http://www.biznes-portal.com/GoodInfo.aspx?goodid=1172772
Программируемый логический контроллер ПЛК 63 | шт. | 8555 | олноценный программируемый контроллер для простых задач автоматизации. Основные области применения ОВЕН ПЛК63 – ЖКХ, ЦТП, ИТП, котельные, небольшие станки. Представляет собой удобную базу для создания законченных приборов. | http://www.biznes-portal.com/GoodInfo.aspx?goodid=1172773
Манометр МП 2Уф(0..600кгс/см2) | шт. | 185 | предназначены для измерения избыточного и вакуумметрического давления неагрессивных, некристаллизующихся жидкостей, пара и газа, в т. ч. кислорода, ацетилена, хладона. | http://www.biznes-portal.com/GoodInfo.aspx?goodid=1172774
Манометр МП 3Уф(0..250кгс/см2) | шт. | 360 | предназначены для измерения избыточного и вакуумметрического давления неагрессивных, некристаллизующихся жидкостей, пара и газа, в т. ч. кислорода, ацетилена, хладона. | http://www.biznes-portal.com/GoodInfo.aspx?goodid=1172775
Манометр МП 4Уф(0..250кгс/см2) | шт. | 440 | предназначены для измерения избыточного и вакуумметрического давления неагрессивных, некристаллизующихся жидкостей, пара и газа, в т. ч. кислорода, ацетилена, хладона. | http://www.biznes-portal.com/GoodInfo.aspx?goodid=1172776
Манометр электроконт. ДМ 2010ф | шт. | 980 | предназначены для измерения избыточного и вакуумметрического давления некристаллизующихся жидкостей, газов и паров, неа­грессивных к материалам деталей, контактирующих с измеряемой средой, в т.ч. кислорода, и замыкания или размыкания электриче­ских цепей при достижении заданного предела давления. | http://www.biznes-portal.com/GoodInfo.aspx?goodid=1172777
Манометр электроконт. ДМ 2005ф | шт. | 1120 | предназначены для измерения избыточного и вакуумметрического давления некристаллизующихся жидкостей, газов и паров, неа­грессивных к материалам деталей, контактирующих с измеряемой средой, в т.ч. кислорода, и замыкания или размыкания электриче­ских цепей при достижении заданного предела давления. | http://www.biznes-portal.com/GoodInfo.aspx?goodid=1172778
Манометр виброустойчивый ДМ 8008-ВУ | шт. | 1275 | предназначены для измерения избыточного и вакуумметрического давления неагрессивных, некристаллизующихся жидкостей, пара и газа, в т.ч. кислорода, хладона. | http://www.biznes-portal.com/GoodInfo.aspx?goodid=1172779
Манометр котловой ДМ 8010(Ду250мм) | шт. | 1740 | предназначены для измерения избыточного давления неагрессивных, некристаллизующихся жидкостей, пара и газа, в т. ч. кислорода, хладона. | http://www.biznes-portal.com/GoodInfo.aspx?goodid=1172780
Манометр ТМ-320 (Росма) | шт. | 185 | предназначены для измерения избыточного давления неагрессивных, некристаллизующихся жидкостей, пара и газа, в т. ч. кислорода, хладона. | http://www.biznes-portal.com/GoodInfo.aspx?goodid=1172781
Манометр ТМ-520 (Росма) | шт. | 365 | предназначены для измерения избыточного давления неагрессивных, некристаллизующихся жидкостей, пара и газа, в т. ч. кислорода, хладона. | http://www.biznes-portal.com/GoodInfo.aspx?goodid=1172782
Манометр ТМ-620 (Росма) | шт. | 495 | предназначены для измерения избыточного давления неагрессивных, некристаллизующихся жидкостей, пара и газа, в т. ч. кислорода, хладона. | http://www.biznes-portal.com/GoodInfo.aspx?goodid=1172783
Манометр образцовый МО 1227 кл.т.0,15 | шт. | 19945 | предназначены для измерения избыточного давления неагрессивных, некристаллизующихся жидкостей, пара и газа, в т. ч. кислорода, хладона. | http://www.biznes-portal.com/GoodInfo.aspx?goodid=1172784
Манометр образцовый МО 1227 кл.0,25 | шт. | 19270 | предназначены для измерения избыточного давления неагрессивных, некристаллизующихся жидкостей, пара и газа, в т. ч. кислорода, хладона. | http://www.biznes-portal.com/GoodInfo.aspx?goodid=1172785
Манометр образцовый МО 11202 кл.0,4 | шт. | 5635 | предназначены для измерения избыточного давления неагрессивных, некристаллизующихся жидкостей, пара и газа, в т. ч. кислорода, хладона. | http://www.biznes-portal.com/GoodInfo.aspx?goodid=1172786
Манометр МТИ 1216 кл.т.0,6;1,0 | шт. | 2450 | предназначены для измерения избыточного или вакуумметрического давления жидкостей, газов и паров. | http://www.biznes-portal.com/GoodInfo.aspx?goodid=1172787
Манометр МТИ 1217 кл.т.1,0 | шт. | 3240 | предназначены для измерения избыточного или вакуумметрического давления жидкостей, газов и паров. | http://www.biznes-portal.com/GoodInfo.aspx?goodid=1172788
Манометр МТИ 1218 кл.т.1,0 | шт. | 2150 | предназначены для измерения избыточного или вакуумметрического давления жидкостей, газов и паров. | http://www.biznes-portal.com/GoodInfo.aspx?goodid=1172789
Манометр МТИ 1246 кл.т.0,6;1,0 | шт. | 2150 | предназначены для измерения избыточного или вакуумметрического давления жидкостей, газов и паров. | http://www.biznes-portal.com/GoodInfo.aspx?goodid=1172790
Манометр МТИ 1232 кл.т.0,6;1,0 | шт. | 2730 | предназначены для измерения избыточного или вакуумметрического давления жидкостей, газов и паров. | http://www.biznes-portal.com/GoodInfo.aspx?goodid=1172791
Манометр МТИф кл.т.0,6;1,0 | шт. | 2910 | предназначены для измерения избыточного или вакуумметрического давления жидкостей, газов и паров. | http://www.biznes-portal.com/GoodInfo.aspx?goodid=1172792
Манометр МТИф кл.т.0,4 | шт. | 3215 | предназначены для измерения избыточного или вакуумметрического давления жидкостей, газов и паров. | http://www.biznes-portal.com/GoodInfo.aspx?goodid=1172793
Манометр(напоромер) КМ-11 | шт. | 980 | применяется для измерения давления сухих, газообразных сред, неагрессивных к медным сплавам. | http://www.biznes-portal.com/GoodInfo.aspx?goodid=1172794
Манометр(напоромер) КМ-22 | шт. | 1960 | применяется для измерения давления сухих, газообразных сред, неагрессивных к медным сплавам. | http://www.biznes-portal.com/GoodInfo.aspx?goodid=1172795
Напоромер НМП-100-М2 кл.т 1,5 | шт. | 1900 | для измерения вакуумметрического и избыточного давлений воздуха и неагрессивных газов. | http://www.biznes-portal.com/GoodInfo.aspx?goodid=1172796
Напоромер НМП- 52-М2 кл.т 1,5 | шт. | 1950 | для измерения вакуумметрического и избыточного давлений воздуха и неагрессивных газов. | http://www.biznes-portal.com/GoodInfo.aspx?goodid=1172797
Напоромер НМП- 52-М2 кл.т 2,5 | шт. | 1900 | для измерения вакуумметрического и избыточного давлений воздуха и неагрессивных газов. | http://www.biznes-portal.com/GoodInfo.aspx?goodid=1172798
Напоромер НМП-100-М2 кл.т 2,5 | шт. | 1950 | для измерения вакуумметрического и избыточного давлений воздуха и неагрессивных газов. | http://www.biznes-portal.com/GoodInfo.aspx?goodid=1172799
Напоромер ДН-СН ,ДН-С2 | шт. | 2200 | для измерения вакуумметрического и избыточного давлений воздуха, природных и других газов, неагрессивных к контактируемым материалам, и для коммутации внешних электрических цепей в системах общепромышленной (в том числе котельной) автоматики при достижении предельного (порогового) значения измеряемого давления. | http://www.biznes-portal.com/GoodInfo.aspx?goodid=1172800
Тягомер ДТ-С2 | шт. | 2200 | для измерения вакуумметрического и избыточного давлений воздуха, природных и других газов, неагрессивных к контактируемым материалам, и для коммутации внешних электрических цепей в системах общепромышленной (в том числе котельной) автоматики при достижении предельного (порогового) значения измеряемого давления. | http://www.biznes-portal.com/GoodInfo.aspx?goodid=1172801
Тягонапоромер ТНМП-100-М1 | шт. | 2000 | для измерения вакуумметрического и избыточного давлений воздуха и неагрессивных газов. | http://www.biznes-portal.com/GoodInfo.aspx?goodid=1172802
Тягомер ТММП-52-М2 | шт. | 1850 | для измерения вакуумметрического и избыточного давлений воздуха и неагрессивных газов. | http://www.biznes-portal.com/GoodInfo.aspx?goodid=1172803
Тягонапоромер ТНМП-52-М2 | шт. | 1850 | для измерения вакуумметрического и избыточного давлений воздуха и неагрессивных газов. | http://www.biznes-portal.com/GoodInfo.aspx?goodid=1172804
Термометр ТГП 100 Эк М1 | шт. | 3340 | предназначены для измерения температуры жидких и газообразных сред; термометры показывающие электроконтактные – для измерения температуры жидких и газообразных сред и коммутации внешних электрических цепей, в т.ч. в условиях АЭС. | http://www.biznes-portal.com/GoodInfo.aspx?goodid=1172805
Термометр ТКП 100 Эк М1 | шт. | 2980 | предназначены для измерения температуры жидких и газообразных сред; термометры показывающие электроконтактные – для измерения температуры жидких и газообразных сред и коммутации внешних электрических цепей, в т.ч. в условиях АЭС. | http://www.biznes-portal.com/GoodInfo.aspx?goodid=1172806
Термометр показывающий ТКП 60/3М | шт. | 1660 | Предназначены для измерения температуры жидких и газообразных сред. | http://www.biznes-portal.com/GoodInfo.aspx?goodid=1172807
Термометр показывающий ТКП 160 Сг М2 (L 2,5м;4м;6м) | шт. | 6400 | предназначены для измерения температуры жидких и газообразных сред в стационарных промышленных установках и управления внешними электрическими цепями от сигнализирующего устройства. | http://www.biznes-portal.com/GoodInfo.aspx?goodid=1172808
Термометр показывающий ТКП 60С (L1,6; 2,5м;4м;6м) | шт. | 0 | предназначены для измерения температуры жидких и газообразных сред в стационарных промышленных установках и управления внешними электрическими цепями от сигнализирующего устройства. | http://www.biznes-portal.com/GoodInfo.aspx?goodid=1172809
Фоторезистор Фр1-3 150кОм | шт. | 1500 | предназначены для работы в цепях постоянного или переменного тока аппаратуры фотоэлектрической автоматики и счетно-измерительных приборов. | http://www.biznes-portal.com/GoodInfo.aspx?goodid=1172810
Разделитель мембранный РМ-5319 | шт. | 2500 | предназначены для предохранения внутренней полости чувствительных элементов измерительных устройств (манометров и преобразователей давления) от попадания в нее сред, агрессивных, горячих, кристаллизующихся, несущих взвешенные твердые частицы. | http://www.biznes-portal.com/GoodInfo.aspx?goodid=1172811
Разделитель мембранный РМ-5320 | шт. | 1500 | предназначены для предохранения внутренней полости чувствительных элементов измерительных устройств (манометров и преобразователей давления) от попадания в нее сред, агрессивных, горячих, кристаллизующихся, несущих взвешенные твердые частицы. | http://www.biznes-portal.com/GoodInfo.aspx?goodid=1172812
Разделитель мембранный РМ-5321 | шт. | 2000 | предназначены для предохранения внутренней полости чувствительных элементов измерительных устройств (манометров и преобразователей давления) от попадания в нее сред, агрессивных, горячих, кристаллизующихся, несущих взвешенные твердые частицы. | http://www.biznes-portal.com/GoodInfo.aspx?goodid=1172813
Разделитель мембранный РМ-5322 | шт. | 3000 | предназначены для предохранения внутренней полости чувствительных элементов измерительных устройств (манометров и преобразователей давления) от попадания в нее сред, агрессивных, горячих, кристаллизующихся, несущих взвешенные твердые частицы. | http://www.biznes-portal.com/GoodInfo.aspx?goodid=1172814
Трансформатор розжига ОС-33-730 | шт. | 3200 | Трансформаторы с естественным воздушным охлаждением предназначены для работы от сети однофазного переменного тока с номинальным напряжением 220 В частоты 50-60 Гц. | http://www.biznes-portal.com/GoodInfo.aspx?goodid=1172815
Теплосчетчик "Карат-Компакт" Qн 0,6 м3/ч Ду15 | шт. | 7950 | Данный теплосчетчик выделяется современным дизайном и невысокой ценой. Теплосчетчик измеряет, вычисляет и отображает: тепловую энергию – Q, МВт•ч; текущую (мгновенную) тепловую мощность – W, кВт; объем теплоносителя – V, м3; температуру теплоносителя в подающем и обратном трубопроводах – t, °С; разность температур теплоносителя в подающем и обратном трубопроводах – ?t, °С; мгновенный расход теплоносителя – q, м3/ч. | http://www.biznes-portal.com/GoodInfo.aspx?goodid=1172816
Теплосчетчик "Карат-Компакт" Qн 2,5 м3/ч Ду20 | шт. | 8220 | Данный теплосчетчик выделяется современным дизайном и невысокой ценой. Теплосчетчик измеряет, вычисляет и отображает: тепловую энергию – Q, МВт•ч; текущую (мгновенную) тепловую мощность – W, кВт; объем теплоносителя – V, м3; температуру теплоносителя в подающем и обратном трубопроводах – t, °С; разность температур теплоносителя в подающем и обратном трубопроводах – ?t, °С; мгновенный расход теплоносителя – q, м3/ч. | http://www.biznes-portal.com/GoodInfo.aspx?goodid=1172817
Теплосчетчик вихревой "Эльф"-закрытый Ду20 | шт. | 21327 | Комплексы измерительные ЭЛЬФ построены на базе вычислителей ЭЛЬФ и могут быть укомплектованы различными преобразователями расхода. Состав: вычислитель ЭЛЬФ; преобразователь расхода или счетчик; комплект термо преобразователей с монтажной арматурой; комплект присоединителей. | http://www.biznes-portal.com/GoodInfo.aspx?goodid=1172818
Теплосчетчик вихревой "Эльф"-закрытый Ду25 | шт. | 22507 | Комплексы измерительные ЭЛЬФ построены на базе вычислителей ЭЛЬФ и могут быть укомплектованы различными преобразователями расхода. Состав: вычислитель ЭЛЬФ; преобразователь расхода или счетчик; комплект термо преобразователей с монтажной арматурой; комплект присоединителей. | http://www.biznes-portal.com/GoodInfo.aspx?goodid=1172819
Теплосчетчик вихревой "Эльф"-закрытый Ду32 | шт. | 23038 | Комплексы измерительные ЭЛЬФ построены на базе вычислителей ЭЛЬФ и могут быть укомплектованы различными преобразователями расхода. Состав: вычислитель ЭЛЬФ; преобразователь расхода или счетчик; комплект термо преобразователей с монтажной арматурой; комплект присоединителей. | http://www.biznes-portal.com/GoodInfo.aspx?goodid=1172820
Теплосчетчик вихревой "Эльф"-закрытый Ду40 | шт. | 23569 | Комплексы измерительные ЭЛЬФ построены на базе вычислителей ЭЛЬФ и могут быть укомплектованы различными преобразователями расхода. Состав: вычислитель ЭЛЬФ; преобразователь расхода или счетчик; комплект термо преобразователей с монтажной арматурой; комплект присоединителей. | http://www.biznes-portal.com/GoodInfo.aspx?goodid=1172821
Теплосчетчик вихревой "Эльф"-закрытый Ду50 | шт. | 24344 | Комплексы измерительные ЭЛЬФ построены на базе вычислителей ЭЛЬФ и могут быть укомплектованы различными преобразователями расхода. Состав: вычислитель ЭЛЬФ; преобразователь расхода или счетчик; комплект термо преобразователей с монтажной арматурой; комплект присоединителей. | http://www.biznes-portal.com/GoodInfo.aspx?goodid=1172822
Теплосчетчик вихревой "Эльф"-закрытый Ду80 | шт. | 27884 | Комплексы измерительные ЭЛЬФ построены на базе вычислителей ЭЛЬФ и могут быть укомплектованы различными преобразователями расхода. Состав: вычислитель ЭЛЬФ; преобразователь расхода или счетчик; комплект термо преобразователей с монтажной арматурой; комплект присоединителей. | http://www.biznes-portal.com/GoodInfo.aspx?goodid=1172823
Теплосчетчик вихревой "Эльф"-закрытый Ду100 | шт. | 29064 | Комплексы измерительные ЭЛЬФ построены на базе вычислителей ЭЛЬФ и могут быть укомплектованы различными преобразователями расхода. Состав: вычислитель ЭЛЬФ; преобразователь расхода или счетчик; комплект термо преобразователей с монтажной арматурой; комплект присоединителей. | http://www.biznes-portal.com/GoodInfo.aspx?goodid=1172824
Теплосчетчик вихревой "Эльф"-открытый Ду20 | шт. | 33304 | Комплексы измерительные ЭЛЬФ построены на базе вычислителей ЭЛЬФ и могут быть укомплектованы различными преобразователями расхода. Состав: вычислитель ЭЛЬФ; преобразователь расхода или счетчик; комплект термо преобразователей с монтажной арматурой; комплект присоединителей. | http://www.biznes-portal.com/GoodInfo.aspx?goodid=1172825
Теплосчетчик вихревой "Эльф"-открытый Ду25 | шт. | 35664 | Комплексы измерительные ЭЛЬФ построены на базе вычислителей ЭЛЬФ и могут быть укомплектованы различными преобразователями расхода. Состав: вычислитель ЭЛЬФ; преобразователь расхода или счетчик; комплект термо преобразователей с монтажной арматурой; комплект присоединителей. | http://www.biznes-portal.com/GoodInfo.aspx?goodid=1172826
Теплосчетчик вихревой "Эльф"-открытый Ду32 | шт. | 36762 | Комплексы измерительные ЭЛЬФ построены на базе вычислителей ЭЛЬФ и могут быть укомплектованы различными преобразователями расхода. Состав: вычислитель ЭЛЬФ; преобразователь расхода или счетчик; комплект термо преобразователей с монтажной арматурой; комплект присоединителей. | http://www.biznes-portal.com/GoodInfo.aspx?goodid=1172827
Теплосчетчик вихревой "Эльф"-открытый Ду40 | шт. | 37788 | Комплексы измерительные ЭЛЬФ построены на базе вычислителей ЭЛЬФ и могут быть укомплектованы различными преобразователями расхода. Состав: вычислитель ЭЛЬФ; преобразователь расхода или счетчик; комплект термо преобразователей с монтажной арматурой; комплект присоединителей. | http://www.biznes-portal.com/GoodInfo.aspx?goodid=1172828
Теплосчетчик вихревой "Эльф"-открытый Ду50 | шт. | 39448 | Комплексы измерительные ЭЛЬФ построены на базе вычислителей ЭЛЬФ и могут быть укомплектованы различными преобразователями расхода. Состав: вычислитель ЭЛЬФ; преобразователь расхода или счетчик; комплект термо преобразователей с монтажной арматурой; комплект присоединителей. | http://www.biznes-portal.com/GoodInfo.aspx?goodid=1172829
Теплосчетчик вихревой "Эльф"-открытый Ду80 | шт. | 46528 | Комплексы измерительные ЭЛЬФ построены на базе вычислителей ЭЛЬФ и могут быть укомплектованы различными преобразователями расхода. Состав: вычислитель ЭЛЬФ; преобразователь расхода или счетчик; комплект термо преобразователей с монтажной арматурой; комплект присоединителей. | http://www.biznes-portal.com/GoodInfo.aspx?goodid=1172830
Теплосчетчик вихревой "Эльф"-открытый Ду100 | шт. | 48888 | Комплексы измерительные ЭЛЬФ построены на базе вычислителей ЭЛЬФ и могут быть укомплектованы различными преобразователями расхода. Состав: вычислитель ЭЛЬФ; преобразователь расхода или счетчик; комплект термо преобразователей с монтажной арматурой; комплект присоединителей. | http://www.biznes-portal.com/GoodInfo.aspx?goodid=1172831
Теплосчетчик ультразвуковой "Эльф"-закрытый Ду20 | шт. | 24150 | Комплексы измерительные ЭЛЬФ построены на базе вычислителей ЭЛЬФ и могут быть укомплектованы различными преобразователями расхода. Состав: вычислитель ЭЛЬФ; преобразователь расхода или счетчик; комплект термо преобразователей с монтажной арматурой; комплект присоединителей. | http://www.biznes-portal.com/GoodInfo.aspx?goodid=1172832
Теплосчетчик ультразвуковой "Эльф"-закрытый Ду32 | шт. | 25080 | Комплексы измерительные ЭЛЬФ построены на базе вычислителей ЭЛЬФ и могут быть укомплектованы различными преобразователями расхода. Состав: вычислитель ЭЛЬФ; преобразователь расхода или счетчик; комплект термо преобразователей с монтажной арматурой; комплект присоединителей. | http://www.biznes-portal.com/GoodInfo.aspx?goodid=1172833
Теплосчетчик ультразвуковой "Эльф"-закрытый Ду50 | шт. | 27590 | Комплексы измерительные ЭЛЬФ построены на базе вычислителей ЭЛЬФ и могут быть укомплектованы различными преобразователями расхода. Состав: вычислитель ЭЛЬФ; преобразователь расхода или счетчик; комплект термо преобразователей с монтажной арматурой; комплект присоединителей. | http://www.biznes-portal.com/GoodInfo.aspx?goodid=1172834
Теплосчетчик ультразвуковой "Эльф"-закрытый Ду80 | шт. | 31490 | Комплексы измерительные ЭЛЬФ построены на базе вычислителей ЭЛЬФ и могут быть укомплектованы различными преобразователями расхода. Состав: вычислитель ЭЛЬФ; преобразователь расхода или счетчик; комплект термо преобразователей с монтажной арматурой; комплект присоединителей. | http://www.biznes-portal.com/GoodInfo.aspx?goodid=1172835
Теплосчетчик ультразвуковой "Эльф"-открытый Ду20 | шт. | 38950 | Комплексы измерительные ЭЛЬФ построены на базе вычислителей ЭЛЬФ и могут быть укомплектованы различными преобразователями расхода. Состав: вычислитель ЭЛЬФ; преобразователь расхода или счетчик; комплект термо преобразователей с монтажной арматурой; комплект присоединителей. | http://www.biznes-portal.com/GoodInfo.aspx?goodid=1172836
Теплосчетчик ультразвуковой "Эльф"-открытый Ду32 | шт. | 40810 | Комплексы измерительные ЭЛЬФ построены на базе вычислителей ЭЛЬФ и могут быть укомплектованы различными преобразователями расхода. Состав: вычислитель ЭЛЬФ; преобразователь расхода или счетчик; комплект термо преобразователей с монтажной арматурой; комплект присоединителей. | http://www.biznes-portal.com/GoodInfo.aspx?goodid=1172837
Теплосчетчик ультразвуковой "Эльф"-открытый Ду50 | шт. | 45830 | Комплексы измерительные ЭЛЬФ построены на базе вычислителей ЭЛЬФ и могут быть укомплектованы различными преобразователями расхода. Состав: вычислитель ЭЛЬФ; преобразователь расхода или счетчик; комплект термо преобразователей с монтажной арматурой; комплект присоединителей. | http://www.biznes-portal.com/GoodInfo.aspx?goodid=1172838
Теплосчетчик ультразвуковой "Эльф"-открытый Ду80 | шт. | 53630 | Комплексы измерительные ЭЛЬФ построены на базе вычислителей ЭЛЬФ и могут быть укомплектованы различными преобразователями расхода. Состав: вычислитель ЭЛЬФ; преобразователь расхода или счетчик; комплект термо преобразователей с монтажной арматурой; комплект присоединителей. | http://www.biznes-portal.com/GoodInfo.aspx?goodid=1172839
Теплосчетчик тахометрический "Эльф"-закрытый Ду15 | шт. | 10572 | Комплексы измерительные ЭЛЬФ построены на базе вычислителей ЭЛЬФ и могут быть укомплектованы различными преобразователями расхода. Состав: вычислитель ЭЛЬФ; преобразователь расхода или счетчик; комплект термо преобразователей с монтажной арматурой; комплект присоединителей. | http://www.biznes-portal.com/GoodInfo.aspx?goodid=1172840
Теплосчетчик тахометрический "Эльф"-закрытый Ду20 | шт. | 10815 | Комплексы измерительные ЭЛЬФ построены на базе вычислителей ЭЛЬФ и могут быть укомплектованы различными преобразователями расхода. Состав: вычислитель ЭЛЬФ; преобразователь расхода или счетчик; комплект термо преобразователей с монтажной арматурой; комплект присоединителей. | http://www.biznes-portal.com/GoodInfo.aspx?goodid=1172841
Теплосчетчик тахометрический "Эльф"-закрытый Ду25 | шт. | 14164 | Комплексы измерительные ЭЛЬФ построены на базе вычислителей ЭЛЬФ и могут быть укомплектованы различными преобразователями расхода. Состав: вычислитель ЭЛЬФ; преобразователь расхода или счетчик; комплект термо преобразователей с монтажной арматурой; комплект присоединителей. | http://www.biznes-portal.com/GoodInfo.aspx?goodid=1172842
Теплосчетчик тахометрический "Эльф"-закрытый Ду32 | шт. | 14635 | Комплексы измерительные ЭЛЬФ построены на базе вычислителей ЭЛЬФ и могут быть укомплектованы различными преобразователями расхода. Состав: вычислитель ЭЛЬФ; преобразователь расхода или счетчик; комплект термо преобразователей с монтажной арматурой; комплект присоединителей. | http://www.biznes-portal.com/GoodInfo.aspx?goodid=1172843
Теплосчетчик тахометрический "Эльф"-закрытый Ду40 | шт. | 16520 | Комплексы измерительные ЭЛЬФ построены на базе вычислителей ЭЛЬФ и могут быть укомплектованы различными преобразователями расхода. Состав: вычислитель ЭЛЬФ; преобразователь расхода или счетчик; комплект термо преобразователей с монтажной арматурой; комплект присоединителей. | http://www.biznes-portal.com/GoodInfo.aspx?goodid=1172844
Теплосчетчик тахометрический "Эльф"-закрытый Ду50 | шт. | 19660 | Комплексы измерительные ЭЛЬФ построены на базе вычислителей ЭЛЬФ и могут быть укомплектованы различными преобразователями расхода. Состав: вычислитель ЭЛЬФ; преобразователь расхода или счетчик; комплект термо преобразователей с монтажной арматурой; комплект присоединителей. | http://www.biznes-portal.com/GoodInfo.aspx?goodid=1172845
Теплосчетчик тахометрический "Эльф"-закрытый Ду65 | шт. | 20340 | Комплексы измерительные ЭЛЬФ построены на базе вычислителей ЭЛЬФ и могут быть укомплектованы различными преобразователями расхода. Состав: вычислитель ЭЛЬФ; преобразователь расхода или счетчик; комплект термо преобразователей с монтажной арматурой; комплект присоединителей. | http://www.biznes-portal.com/GoodInfo.aspx?goodid=1172846
Теплосчетчик тахометрический "Эльф"-закрытый Ду80 | шт. | 21240 | Комплексы измерительные ЭЛЬФ построены на базе вычислителей ЭЛЬФ и могут быть укомплектованы различными преобразователями расхода. Состав: вычислитель ЭЛЬФ; преобразователь расхода или счетчик; комплект термо преобразователей с монтажной арматурой; комплект присоединителей. | http://www.biznes-portal.com/GoodInfo.aspx?goodid=1172847
Теплосчетчик тахометрический "Эльф"-закрытый Ду100 | шт. | 23150 | Комплексы измерительные ЭЛЬФ построены на базе вычислителей ЭЛЬФ и могут быть укомплектованы различными преобразователями расхода. Состав: вычислитель ЭЛЬФ; преобразователь расхода или счетчик; комплект термо преобразователей с монтажной арматурой; комплект присоединителей. | http://www.biznes-portal.com/GoodInfo.aspx?goodid=1172848
Теплосчетчик тахометрический "Эльф"-открытый Ду15 | шт. | 11814 | Комплексы измерительные ЭЛЬФ построены на базе вычислителей ЭЛЬФ и могут быть укомплектованы различными преобразователями расхода. Состав: вычислитель ЭЛЬФ; преобразователь расхода или счетчик; комплект термо преобразователей с монтажной арматурой; комплект присоединителей. | http://www.biznes-portal.com/GoodInfo.aspx?goodid=1172849
Теплосчетчик тахометрический "Эльф"-открытый Ду20 | шт. | 12220 | Комплексы измерительные ЭЛЬФ построены на базе вычислителей ЭЛЬФ и могут быть укомплектованы различными преобразователями расхода. Состав: вычислитель ЭЛЬФ; преобразователь расхода или счетчик; комплект термо преобразователей с монтажной арматурой; комплект присоединителей. | http://www.biznes-portal.com/GoodInfo.aspx?goodid=1172850
Теплосчетчик тахометрический "Эльф"-открытый Ду25 | шт. | 18998 | Комплексы измерительные ЭЛЬФ построены на базе вычислителей ЭЛЬФ и могут быть укомплектованы различными преобразователями расхода. Состав: вычислитель ЭЛЬФ; преобразователь расхода или счетчик; комплект термо преобразователей с монтажной арматурой; комплект присоединителей. | http://www.biznes-portal.com/GoodInfo.aspx?goodid=1172851
Теплосчетчик тахометрический "Эльф"-открытый Ду32 | шт. | 19920 | Комплексы измерительные ЭЛЬФ построены на базе вычислителей ЭЛЬФ и могут быть укомплектованы различными преобразователями расхода. Состав: вычислитель ЭЛЬФ; преобразователь расхода или счетчик; комплект термо преобразователей с монтажной арматурой; комплект присоединителей. | http://www.biznes-portal.com/GoodInfo.aspx?goodid=1172852
Теплосчетчик тахометрический "Эльф"-открытый Ду40 | шт. | 23690 | Комплексы измерительные ЭЛЬФ построены на базе вычислителей ЭЛЬФ и могут быть укомплектованы различными преобразователями расхода. Состав: вычислитель ЭЛЬФ; преобразователь расхода или счетчик; комплект термо преобразователей с монтажной арматурой; комплект присоединителей. | http://www.biznes-portal.com/GoodInfo.aspx?goodid=1172853
Теплосчетчик тахометрический "Эльф"-открытый Ду50 | шт. | 29970 | Комплексы измерительные ЭЛЬФ построены на базе вычислителей ЭЛЬФ и могут быть укомплектованы различными преобразователями расхода. Состав: вычислитель ЭЛЬФ; преобразователь расхода или счетчик; комплект термо преобразователей с монтажной арматурой; комплект присоединителей. | http://www.biznes-portal.com/GoodInfo.aspx?goodid=1172854
Теплосчетчик тахометрический "Эльф"-открытый Ду65 | шт. | 31330 | Комплексы измерительные ЭЛЬФ построены на базе вычислителей ЭЛЬФ и могут быть укомплектованы различными преобразователями расхода. Состав: вычислитель ЭЛЬФ; преобразователь расхода или счетчик; комплект термо преобразователей с монтажной арматурой; комплект присоединителей. | http://www.biznes-portal.com/GoodInfo.aspx?goodid=1172855
Теплосчетчик тахометрический "Эльф"-открытый Ду80 | шт. | 33130 | Комплексы измерительные ЭЛЬФ построены на базе вычислителей ЭЛЬФ и могут быть укомплектованы различными преобразователями расхода. Состав: вычислитель ЭЛЬФ; преобразователь расхода или счетчик; комплект термо преобразователей с монтажной арматурой; комплект присоединителей. | http://www.biznes-portal.com/GoodInfo.aspx?goodid=1172856
Теплосчетчик тахометрический "Эльф"-открытый Ду100 | шт. | 36950 | Комплексы измерительные ЭЛЬФ построены на базе вычислителей ЭЛЬФ и могут быть укомплектованы различными преобразователями расхода. Состав: вычислитель ЭЛЬФ; преобразователь расхода или счетчик; комплект термо преобразователей с монтажной арматурой; комплект присоединителей. | http://www.biznes-portal.com/GoodInfo.aspx?goodid=1172857
Пункт газорегуляторный ГСГО-100/1 | шт. | 96530 | это газорегуляторные шкафные пункты, применяющиеся для снижения (редуцирования) высокого и среднего давления природных и других неагессивных газов до низкого показателя и удержания далее на заданном уровне в системах газоснабжения административных, промышленных и бытовых объектов. | http://www.biznes-portal.com/GoodInfo.aspx?goodid=1172858
Пункт газорегуляторный ГРПШ-13-1НУ1 | шт. | 29600 | Используются в системах газоснабжения промышленных и коммунально-бытовых объектов как самостоятельные ГРП для редуцирования высокого и среднего давления газа на заданное значение и автоматического поддержания выходного давления на заданном уровне независимо от изменения входного давления или расхода, а также для автоматической остановки подачи газа при аварийном отклонении давления от установленных параметров. | http://www.biznes-portal.com/GoodInfo.aspx?goodid=1172859
Пункт газорегуляторный ГРПШ-07-1У1 шкафной | шт. | 29600 | Используются в системах газоснабжения промышленных и коммунально-бытовых объектов как самостоятельные ГРП для редуцирования высокого и среднего давления газа на заданное значение и автоматического поддержания выходного давления на заданном уровне независимо от изменения входного давления или расхода, а также для автоматической остановки подачи газа при аварийном отклонении давления от установленных параметров. | http://www.biznes-portal.com/GoodInfo.aspx?goodid=1172860
Пункт газорегуляторный ГРПШ-400-01 шкафной | шт. | 29600 | Используются в системах газоснабжения промышленных и коммунально-бытовых объектов как самостоятельные ГРП для редуцирования высокого и среднего давления газа на заданное значение и автоматического поддержания выходного давления на заданном уровне независимо от изменения входного давления или расхода, а также для автоматической остановки подачи газа при аварийном отклонении давления от установленных параметров. | http://www.biznes-portal.com/GoodInfo.aspx?goodid=1172861
Пункт газорегуляторный ГРПШ-32 шкафной | шт. | 26300 | Используются в системах газоснабжения промышленных и коммунально-бытовых объектов как самостоятельные ГРП для редуцирования высокого и среднего давления газа на заданное значение и автоматического поддержания выходного давления на заданном уровне независимо от изменения входного давления или расхода, а также для автоматической остановки подачи газа при аварийном отклонении давления от установленных параметров. | http://www.biznes-portal.com/GoodInfo.aspx?goodid=1172862
Пункт газорегуляторный ГРПШ-10МС | шт. | 7800 | Используются в системах газоснабжения промышленных и коммунально-бытовых объектов как самостоятельные ГРП для редуцирования высокого и среднего давления газа на заданное значение и автоматического поддержания выходного давления на заданном уровне независимо от изменения входного давления или расхода, а также для автоматической остановки подачи газа при аварийном отклонении давления от установленных параметров. | http://www.biznes-portal.com/GoodInfo.aspx?goodid=1172863
Пункт газорегуляторный ГРПШ-6 | шт. | 4900 | Используются в системах газоснабжения промышленных и коммунально-бытовых объектов как самостоятельные ГРП для редуцирования высокого и среднего давления газа на заданное значение и автоматического поддержания выходного давления на заданном уровне независимо от изменения входного давления или расхода, а также для автоматической остановки подачи газа при аварийном отклонении давления от установленных параметров. | http://www.biznes-portal.com/GoodInfo.aspx?goodid=1172864
Сигнализатор температуры ТЭСТ-1М | шт. | 17240 | Обеспечивает: Многопозиционное или двухпозиционное регулирование температуры. Аварийную защиту при выходе параметров за пределы заданных. Отображение текущего значения входных параметров. Программирование режимов управления (основной, ночной, выходного дня), графиков регулирования (от температуры наружного воздуха или стабилизация температуры горячей воды на подающем трубопроводе), режимов регулирования. Поддержание режима «ожидание». | http://www.biznes-portal.com/GoodInfo.aspx?goodid=1172865
Сигнализатор горючих газов СГГ- 6м | шт. | 4120 | СГГ-6М осуществляет непрерывное измерение довзрывоопасной концентрации горючего газа в воздухе рабочей зоны с выдачей звуковой и световой сигнализации при превышении концентрацией предварительно установленных пороговых значений и формированием управляющего воздействия для включения (отключения) исполнительных устройств посредством контактов реле. | http://www.biznes-portal.com/GoodInfo.aspx?goodid=1172866
Сигнализатор газов СТГ1-1Д10(в)- | шт. | 12350 | осуществляет непрерывное измерение довзрывоопасной концентрации горючего газа и ПДК угарного газа в воздухе рабочей зоны с выдачей звуковой и световой сигнализации при превышении концентрацией предварительно установленных пороговых значений и формированием управляющего воздействия для включения (отключения) исполнительных устройств посредством контактов реле. | http://www.biznes-portal.com/GoodInfo.aspx?goodid=1172867
Сигнализатор газов СТГ1-2Д10(в)- | шт. | 15785 | осуществляет непрерывное измерение довзрывоопасной концентрации горючего газа и ПДК угарного газа в воздухе рабочей зоны с выдачей звуковой и световой сигнализации при превышении концентрацией предварительно установленных пороговых значений и формированием управляющего воздействия для включения (отключения) исполнительных устройств посредством контактов реле. | http://www.biznes-portal.com/GoodInfo.aspx?goodid=1172868
Сигнализатор оксида углерода СОУ- 1 | шт. | 7640 | осуществляет непрерывное измерение массовой концентрации окиси углерода в воздухе рабочей зоны с выдачей звуковой и световой сигнализации при превышении концентрацией предварительно установленных пороговых значений и формированием управляющего воздействия для включения (отключения) исполнительных устройств посредством контактов реле. | http://www.biznes-portal.com/GoodInfo.aspx?goodid=1172869
Сигнализатор газов СТМ-10 | шт. | 0 | СТМ-10 осуществляет непрерывный автоматический контроль довзрывоопасных концентраций горючих газов, паров и их смесей в воздухе рабочей зоны и выдачу сигнализации о превышении установленных пороговых значений, а также коммутацию внешних цепей при срабатывании сигнализации. Конструктивно СТМ-10 состоит из блока сигнализации и питания (БСП) и от одного до десяти датчиков (с диффузионным или принудительным отбором пробы) в зависимости от исполнения. | http://www.biznes-portal.com/GoodInfo.aspx?goodid=1172870
Система контроля загазованности САКЗ-МК-2 Ду20 НД (СО+СН) | шт. | 11550 | предназначена для: непрерывного автоматического контроля содержания природного газа и оксида углерода (угарного газа) в воздухе производственных, жилых и коммунально-бытовых помещений и зданий, котельных с газоиспользующим оборудованием; выдачи световой и звуковой сигнализации в случае возникновения в контролируемом помещении концентрации газа; перекрытия трубопровода подачи газа клапаном КЗЭУГ или КЗГЭМ-У при аварийной ситуации. | http://www.biznes-portal.com/GoodInfo.aspx?goodid=1172871
Система контроля загазованности САКЗ-МК-2 Ду25 НД (СО+СН) | шт. | 11620 | предназначена для: непрерывного автоматического контроля содержания природного газа и оксида углерода (угарного газа) в воздухе производственных, жилых и коммунально-бытовых помещений и зданий, котельных с газоиспользующим оборудованием; выдачи световой и звуковой сигнализации в случае возникновения в контролируемом помещении концентрации газа; перекрытия трубопровода подачи газа клапаном КЗЭУГ или КЗГЭМ-У при аварийной ситуации. | http://www.biznes-portal.com/GoodInfo.aspx?goodid=1172872
Система контроля загазованности САКЗ-МК-2 Ду32 НД (СО+СН) | шт. | 12300 | предназначена для: непрерывного автоматического контроля содержания природного газа и оксида углерода (угарного газа) в воздухе производственных, жилых и коммунально-бытовых помещений и зданий, котельных с газоиспользующим оборудованием; выдачи световой и звуковой сигнализации в случае возникновения в контролируемом помещении концентрации газа; перекрытия трубопровода подачи газа клапаном КЗЭУГ или КЗГЭМ-У при аварийной ситуации. | http://www.biznes-portal.com/GoodInfo.aspx?goodid=1172873
Система контроля загазованности САКЗ-МК-2 Ду40 НД (СО+СН) | шт. | 13760 | предназначена для: непрерывного автоматического контроля содержания природного газа и оксида углерода (угарного газа) в воздухе производственных, жилых и коммунально-бытовых помещений и зданий, котельных с газоиспользующим оборудованием; выдачи световой и звуковой сигнализации в случае возникновения в контролируемом помещении концентрации газа; перекрытия трубопровода подачи газа клапаном КЗЭУГ или КЗГЭМ-У при аварийной ситуации. | http://www.biznes-portal.com/GoodInfo.aspx?goodid=1172874
Система контроля загазованности САКЗ-МК-2 Ду50 НД (СО+СН) | шт. | 14480 | предназначена для: непрерывного автоматического контроля содержания природного газа и оксида углерода (угарного газа) в воздухе производственных, жилых и коммунально-бытовых помещений и зданий, котельных с газоиспользующим оборудованием; выдачи световой и звуковой сигнализации в случае возникновения в контролируемом помещении концентрации газа; перекрытия трубопровода подачи газа клапаном КЗЭУГ или КЗГЭМ-У при аварийной ситуации. | http://www.biznes-portal.com/GoodInfo.aspx?goodid=1172875
Система контроля загазованности САКЗ-МК-2 Ду65 НД (СО+СН) | шт. | 17270 | предназначена для: непрерывного автоматического контроля содержания природного газа и оксида углерода (угарного газа) в воздухе производственных, жилых и коммунально-бытовых помещений и зданий, котельных с газоиспользующим оборудованием; выдачи световой и звуковой сигнализации в случае возникновения в контролируемом помещении концентрации газа; перекрытия трубопровода подачи газа клапаном КЗЭУГ или КЗГЭМ-У при аварийной ситуации. | http://www.biznes-portal.com/GoodInfo.aspx?goodid=1172876
Система контроля загазованности САКЗ-МК-2 Ду80 НД (СО+СН) | шт. | 25115 | предназначена для: непрерывного автоматического контроля содержания природного газа и оксида углерода (угарного газа) в воздухе производственных, жилых и коммунально-бытовых помещений и зданий, котельных с газоиспользующим оборудованием; выдачи световой и звуковой сигнализации в случае возникновения в контролируемом помещении концентрации газа; перекрытия трубопровода подачи газа клапаном КЗЭУГ или КЗГЭМ-У при аварийной ситуации. | http://www.biznes-portal.com/GoodInfo.aspx?goodid=1172877
Система контроля загазованности САКЗ-МК-2 Ду100 НД (СО+СН) | шт. | 26550 | предназначена для: непрерывного автоматического контроля содержания природного газа и оксида углерода (угарного газа) в воздухе производственных, жилых и коммунально-бытовых помещений и зданий, котельных с газоиспользующим оборудованием; выдачи световой и звуковой сигнализации в случае возникновения в контролируемом помещении концентрации газа; перекрытия трубопровода подачи газа клапаном КЗЭУГ или КЗГЭМ-У при аварийной ситуации. | http://www.biznes-portal.com/GoodInfo.aspx?goodid=1172878
Система контроля загазованности САКЗ-МК-2 Ду150 НД (СО+СН) | шт. | 48700 | предназначена для: непрерывного автоматического контроля содержания природного газа и оксида углерода (угарного газа) в воздухе производственных, жилых и коммунально-бытовых помещений и зданий, котельных с газоиспользующим оборудованием; выдачи световой и звуковой сигнализации в случае возникновения в контролируемом помещении концентрации газа; перекрытия трубопровода подачи газа клапаном КЗЭУГ или КЗГЭМ-У при аварийной ситуации. | http://www.biznes-portal.com/GoodInfo.aspx?goodid=1172879
Система контроля загазованности СИКЗ-15 | шт. | 4790 | Область применения – помещения котельных различной мощности, работающих на природном и сжиженном газах, а также во взрывобезопасных зонах производственных, административных и жилых помещений. Надежная микроконтроллерная схема. - Возможность объединения в единую систему с сигнализатором оксида углерода БУГ для одновременного контроля СО и СН4. - Дублирующее сигнальное устройство (УСД). - Открытое или закрытое положение клапана при отключении электроэнергии. - К сигнализатору через устройство релейное (УР) возможно подключение внешних исполнительных устройств напряжением 220В и током до 2А (клапана большого диаметра на 220В, вытяжка, дополнительная сирена и пр.). | http://www.biznes-portal.com/GoodInfo.aspx?goodid=1172880
Система контроля загазованности СИКЗ-20 | шт. | 5140 | Область применения – помещения котельных различной мощности, работающих на природном и сжиженном газах, а также во взрывобезопасных зонах производственных, административных и жилых помещений. Надежная микроконтроллерная схема. - Возможность объединения в единую систему с сигнализатором оксида углерода БУГ для одновременного контроля СО и СН4. - Дублирующее сигнальное устройство (УСД). - Открытое или закрытое положение клапана при отключении электроэнергии. - К сигнализатору через устройство релейное (УР) возможно подключение внешних исполнительных устройств напряжением 220В и током до 2А (клапана большого диаметра на 220В, вытяжка, дополнительная сирена и пр.). | http://www.biznes-portal.com/GoodInfo.aspx?goodid=1172881
Система контроля загазованности СИКЗ-25 | шт. | 5410 | Область применения – помещения котельных различной мощности, работающих на природном и сжиженном газах, а также во взрывобезопасных зонах производственных, административных и жилых помещений. Надежная микроконтроллерная схема. - Возможность объединения в единую систему с сигнализатором оксида углерода БУГ для одновременного контроля СО и СН4. - Дублирующее сигнальное устройство (УСД). - Открытое или закрытое положение клапана при отключении электроэнергии. - К сигнализатору через устройство релейное (УР) возможно подключение внешних исполнительных устройств напряжением 220В и током до 2А (клапана большого диаметра на 220В, вытяжка, дополнительная сирена и пр.). | http://www.biznes-portal.com/GoodInfo.aspx?goodid=1172882
Система контроля загазованности СИКЗ-32 | шт. | 6765 | Область применения – помещения котельных различной мощности, работающих на природном и сжиженном газах, а также во взрывобезопасных зонах производственных, административных и жилых помещений. Надежная микроконтроллерная схема. - Возможность объединения в единую систему с сигнализатором оксида углерода БУГ для одновременного контроля СО и СН4. - Дублирующее сигнальное устройство (УСД). - Открытое или закрытое положение клапана при отключении электроэнергии. - К сигнализатору через устройство релейное (УР) возможно подключение внешних исполнительных устройств напряжением 220В и током до 2А (клапана большого диаметра на 220В, вытяжка, дополнительная сирена и пр.). | http://www.biznes-portal.com/GoodInfo.aspx?goodid=1172883
Сигнализатор загазованности САОГ-40 ( с клапаном КЗМЭФ) | шт. | 11830 | Область применения системы - помещения котельных различной мощности, а так же во взрывобезопасных зонах других жилых, производственных и административных помещений. Достоинства: - Высокая надежность. - Релейный выход для управления внешними устройствами. - До 4-х блоков датчиков. - Дублирующее сигнальное устройство. - Объединение в единую систему с сигнализатором оксида углерода БУГ-2М для одновременного контроля СО и СН4. | http://www.biznes-portal.com/GoodInfo.aspx?goodid=1172884
Сигнализатор загазованности САОГ-50 ( с клапаном КЗМЭФ) | шт. | 12868 | Область применения системы - помещения котельных различной мощности, а так же во взрывобезопасных зонах других жилых, производственных и административных помещений. Достоинства: - Высокая надежность. - Релейный выход для управления внешними устройствами. - До 4-х блоков датчиков. - Дублирующее сигнальное устройство. - Объединение в единую систему с сигнализатором оксида углерода БУГ-2М для одновременного контроля СО и СН4. | http://www.biznes-portal.com/GoodInfo.aspx?goodid=1172885
Сигнализатор загазованности САОГ-65 ( с клапаном КЗМЭФ) | шт. | 13650 | Область применения системы - помещения котельных различной мощности, а так же во взрывобезопасных зонах других жилых, производственных и административных помещений. Достоинства: - Высокая надежность. - Релейный выход для управления внешними устройствами. - До 4-х блоков датчиков. - Дублирующее сигнальное устройство. - Объединение в единую систему с сигнализатором оксида углерода БУГ-2М для одновременного контроля СО и СН4. | http://www.biznes-portal.com/GoodInfo.aspx?goodid=1172886
Сигнализатор загазованности САОГ-80 ( с клапаном КЗМЭФ) | шт. | 21200 | Область применения системы - помещения котельных различной мощности, а так же во взрывобезопасных зонах других жилых, производственных и административных помещений. Достоинства: - Высокая надежность. - Релейный выход для управления внешними устройствами. - До 4-х блоков датчиков. - Дублирующее сигнальное устройство. - Объединение в единую систему с сигнализатором оксида углерода БУГ-2М для одновременного контроля СО и СН4. | http://www.biznes-portal.com/GoodInfo.aspx?goodid=1172887
Сигнализатор загазованности САОГ-100 ( с клапаном КЗМЭФ) | шт. | 21500 | Область применения системы - помещения котельных различной мощности, а так же во взрывобезопасных зонах других жилых, производственных и административных помещений. Достоинства: - Высокая надежность. - Релейный выход для управления внешними устройствами. - До 4-х блоков датчиков. - Дублирующее сигнальное устройство. - Объединение в единую систему с сигнализатором оксида углерода БУГ-2М для одновременного контроля СО и СН4. | http://www.biznes-portal.com/GoodInfo.aspx?goodid=1172888
Сигнализатор загазованности САОГ-50 КПЭГ | шт. | 22565 | Область применения системы - помещения котельных различной мощности, а так же во взрывобезопасных зонах других жилых, производственных и административных помещений. Достоинства: - Высокая надежность. - Релейный выход для управления внешними устройствами. - До 4-х блоков датчиков. - Дублирующее сигнальное устройство. - Объединение в единую систему с сигнализатором оксида углерода БУГ-2М для одновременного контроля СО и СН4. | http://www.biznes-portal.com/GoodInfo.aspx?goodid=1172889
Сигнализатор загазованности САОГ-100 КПЭГ | шт. | 40110 | Область применения системы - помещения котельных различной мощности, а так же во взрывобезопасных зонах других жилых, производственных и административных помещений. Достоинства: - Высокая надежность. - Релейный выход для управления внешними устройствами. - До 4-х блоков датчиков. - Дублирующее сигнальное устройство. - Объединение в единую систему с сигнализатором оксида углерода БУГ-2М для одновременного контроля СО и СН4. | http://www.biznes-portal.com/GoodInfo.aspx?goodid=1172890
Преобразователи ЭП | шт. | 8230 | Преобразователи электропневматические состоят из блока преобразователя электропневматического ЭП-Ех и барьера искрозащиты пассивного БИП-1. | http://www.biznes-portal.com/GoodInfo.aspx?goodid=1172891
Преобразователи ЭП-Ех | шт. | 8230 | Преобразователи электропневматические состоят из блока преобразователя электропневматического ЭП-Ех и барьера искрозащиты пассивного БИП-1. | http://www.biznes-portal.com/GoodInfo.aspx?goodid=1172892
Горелка БИГ 2- 6 | шт. | 5850 | Горелки газовые инжекционные с единичными элементами среднего давления тепловой мощностью до 2,3 МВт предназначены для установки в камерах горения котлов и других теплоиспользующих агрегатах с тепловым напряжением объема камеры горения до 0,465 МВт/м3, работающих под разряжением. | http://www.biznes-portal.com/GoodInfo.aspx?goodid=1172893
Горелка БИГ 2- 8 | шт. | 7840 | Горелки газовые инжекционные с единичными элементами среднего давления тепловой мощностью до 2,3 МВт предназначены для установки в камерах горения котлов и других теплоиспользующих агрегатах с тепловым напряжением объема камеры горения до 0,465 МВт/м3, работающих под разряжением. | http://www.biznes-portal.com/GoodInfo.aspx?goodid=1172894
Горелка БИГ 2- 4 | шт. | 4000 | Горелки газовые инжекционные с единичными элементами среднего давления тепловой мощностью до 2,3 МВт предназначены для установки в камерах горения котлов и других теплоиспользующих агрегатах с тепловым напряжением объема камеры горения до 0,465 МВт/м3, работающих под разряжением. | http://www.biznes-portal.com/GoodInfo.aspx?goodid=1172895
Горелка газовая БИГм-2-6 | шт. | 10600 | Горелки типа БИГм по сравнению с горелками типа БИГ имеют следующие преимущества: номинальная тепловая мощность одного смесителя в 2,3 раза выше, повышенный эксплуатационный КПД агрегата при работе его на пониженных нагрузках (50% и ниже), увеличение коэффициента избытка воздуха в диапазоне рабочего регулирования меньше, чем для горелок БИГ, меньшая удельная масса горелок, меньшая стоимость монтажных работ и более простое обслуживание за счет уменьшения количества горелок на агрегатах, снижение затрат на эксплуатацию систем автоматики розжига и контроля факела горелок. | http://www.biznes-portal.com/GoodInfo.aspx?goodid=1172896
Горелка газовая БИГм-2-8 | шт. | 12970 | Горелки типа БИГм по сравнению с горелками типа БИГ имеют следующие преимущества: номинальная тепловая мощность одного смесителя в 2,3 раза выше, повышенный эксплуатационный КПД агрегата при работе его на пониженных нагрузках (50% и ниже), увеличение коэффициента избытка воздуха в диапазоне рабочего регулирования меньше, чем для горелок БИГ, меньшая удельная масса горелок, меньшая стоимость монтажных работ и более простое обслуживание за счет уменьшения количества горелок на агрегатах, снижение затрат на эксплуатацию систем автоматики розжига и контроля факела горелок. | http://www.biznes-portal.com/GoodInfo.aspx?goodid=1172897
Горелка ИГК | шт. | 0 | Горелка может устанавливаться в котлах, печах и сушилках малой мощности (ИГК 1-15, ИГК 1-25, ИГК 1-35), промышленных паровых и теплофикационных котлах (ИГК 4-50, ИГК 4-100, ИГК 4-150). | http://www.biznes-portal.com/GoodInfo.aspx?goodid=1172898
Горелка газовая вихревая ГГВ | шт. | 0 | предназначена для сжигания природного газа в топках паровых и водогрейных котлов, печей, сушильных камер. | http://www.biznes-portal.com/GoodInfo.aspx?goodid=1172899
Вентиль игольчатый 15с54бк Ру160 Ду15(цапк.) | шт. | 390 | применяется в манометрах и на линиях технического контроля промышленного назначения. Для исключения протечки среды между подвижной деталью затвора и крышкой | http://www.biznes-portal.com/GoodInfo.aspx?goodid=1172900
Вентиль игольчатый 15с54бк Ру160 Ду15(муфт.) | шт. | 390 | применяется в манометрах и на линиях технического контроля промышленного назначения. Для исключения протечки среды между подвижной деталью затвора и крышкой | http://www.biznes-portal.com/GoodInfo.aspx?goodid=1172901
Задвижка 30ч 6бр Ду50 Ру10 | шт. | 1050 | Благодаря низкой цене, простой и надёжной конструкции, 30ч6бр получили широкую популярность на рынке трубопроводной арматуры. Надёжность задвижек обусловлена, прежде всего, материалом изготовления. Основные элементы выполняются из серого чугуна, а уплотнение шпинделя из латуни. | http://www.biznes-portal.com/GoodInfo.aspx?goodid=1172902
Задвижка 30ч 6бр Ду80 Ру10 | шт. | 1680 | Благодаря низкой цене, простой и надёжной конструкции, 30ч6бр получили широкую популярность на рынке трубопроводной арматуры. Надёжность задвижек обусловлена, прежде всего, материалом изготовления. Основные элементы выполняются из серого чугуна, а уплотнение шпинделя из латуни. | http://www.biznes-portal.com/GoodInfo.aspx?goodid=1172903
Задвижка 30ч 6бр Ду100 Ру10 | шт. | 2520 | Благодаря низкой цене, простой и надёжной конструкции, 30ч6бр получили широкую популярность на рынке трубопроводной арматуры. Надёжность задвижек обусловлена, прежде всего, материалом изготовления. Основные элементы выполняются из серого чугуна, а уплотнение шпинделя из латуни. | http://www.biznes-portal.com/GoodInfo.aspx?goodid=1172904
Задвижка 30ч 6бр Ду125 Ру10 | шт. | 3700 | Благодаря низкой цене, простой и надёжной конструкции, 30ч6бр получили широкую популярность на рынке трубопроводной арматуры. Надёжность задвижек обусловлена, прежде всего, материалом изготовления. Основные элементы выполняются из серого чугуна, а уплотнение шпинделя из латуни. | http://www.biznes-portal.com/GoodInfo.aspx?goodid=1172905
Задвижка 30ч 6бр Ду150 Ру10 | шт. | 4100 | Благодаря низкой цене, простой и надёжной конструкции, 30ч6бр получили широкую популярность на рынке трубопроводной арматуры. Надёжность задвижек обусловлена, прежде всего, материалом изготовления. Основные элементы выполняются из серого чугуна, а уплотнение шпинделя из латуни. | http://www.biznes-portal.com/GoodInfo.aspx?goodid=1172906
Задвижка 30ч 6бр Ду200 Ру10 | шт. | 8100 | Благодаря низкой цене, простой и надёжной конструкции, 30ч6бр получили широкую популярность на рынке трубопроводной арматуры. Надёжность задвижек обусловлена, прежде всего, материалом изготовления. Основные элементы выполняются из серого чугуна, а уплотнение шпинделя из латуни. | http://www.biznes-portal.com/GoodInfo.aspx?goodid=1172907
Задвижка 30ч 6бр Ду250 Ру10 | шт. | 11880 | Благодаря низкой цене, простой и надёжной конструкции, 30ч6бр получили широкую популярность на рынке трубопроводной арматуры. Надёжность задвижек обусловлена, прежде всего, материалом изготовления. Основные элементы выполняются из серого чугуна, а уплотнение шпинделя из латуни. | http://www.biznes-portal.com/GoodInfo.aspx?goodid=1172908
Задвижка 30ч 6бр Ду300 Ру10 | шт. | 18600 | Благодаря низкой цене, простой и надёжной конструкции, 30ч6бр получили широкую популярность на рынке трубопроводной арматуры. Надёжность задвижек обусловлена, прежде всего, материалом изготовления. Основные элементы выполняются из серого чугуна, а уплотнение шпинделя из латуни. | http://www.biznes-portal.com/GoodInfo.aspx?goodid=1172909
Задвижка 30ч 6бр Ду50 Ру16 | шт. | 1260 | Благодаря низкой цене, простой и надёжной конструкции, 30ч6бр получили широкую популярность на рынке трубопроводной арматуры. Надёжность задвижек обусловлена, прежде всего, материалом изготовления. Основные элементы выполняются из серого чугуна, а уплотнение шпинделя из латуни. | http://www.biznes-portal.com/GoodInfo.aspx?goodid=1172910
Задвижка 30ч 6бр Ду80 Ру16 | шт. | 1950 | Благодаря низкой цене, простой и надёжной конструкции, 30ч6бр получили широкую популярность на рынке трубопроводной арматуры. Надёжность задвижек обусловлена, прежде всего, материалом изготовления. Основные элементы выполняются из серого чугуна, а уплотнение шпинделя из латуни. | http://www.biznes-portal.com/GoodInfo.aspx?goodid=1172911
Задвижка 30ч 6бр Ду100 Ру16 | шт. | 2800 | Благодаря низкой цене, простой и надёжной конструкции, 30ч6бр получили широкую популярность на рынке трубопроводной арматуры. Надёжность задвижек обусловлена, прежде всего, материалом изготовления. Основные элементы выполняются из серого чугуна, а уплотнение шпинделя из латуни. | http://www.biznes-portal.com/GoodInfo.aspx?goodid=1172912
Задвижка 30ч 6бр Ду150 Ру16 | шт. | 4470 | Благодаря низкой цене, простой и надёжной конструкции, 30ч6бр получили широкую популярность на рынке трубопроводной арматуры. Надёжность задвижек обусловлена, прежде всего, материалом изготовления. Основные элементы выполняются из серого чугуна, а уплотнение шпинделя из латуни. | http://www.biznes-portal.com/GoodInfo.aspx?goodid=1172913
Задвижка 30с41нж Ду50 Ру16 | шт. | 2400 | В задвижках 30с41нж применяется двухдисковый клин. Уплотнение шпинделя - сальниковое. В верхнем положении затвора шпиндель имеет верхнее уплотнение по конической поверхности в крышке. | http://www.biznes-portal.com/GoodInfo.aspx?goodid=1172914
Задвижка 30с41нж Ду80 Ру16 | шт. | 3850 | В задвижках 30с41нж применяется двухдисковый клин. Уплотнение шпинделя - сальниковое. В верхнем положении затвора шпиндель имеет верхнее уплотнение по конической поверхности в крышке. | http://www.biznes-portal.com/GoodInfo.aspx?goodid=1172915
Задвижка 30с41нж Ду100 Ру16 | шт. | 5170 | В задвижках 30с41нж применяется двухдисковый клин. Уплотнение шпинделя - сальниковое. В верхнем положении затвора шпиндель имеет верхнее уплотнение по конической поверхности в крышке. | http://www.biznes-portal.com/GoodInfo.aspx?goodid=1172916
Задвижка 30с41нж Ду150 Ру16 | шт. | 11400 | В задвижках 30с41нж применяется двухдисковый клин. Уплотнение шпинделя - сальниковое. В верхнем положении затвора шпиндель имеет верхнее уплотнение по конической поверхности в крышке. | http://www.biznes-portal.com/GoodInfo.aspx?goodid=1172917
Задвижка 30с41нж Ду200 Ру16 | шт. | 15600 | В задвижках 30с41нж применяется двухдисковый клин. Уплотнение шпинделя - сальниковое. В верхнем положении затвора шпиндель имеет верхнее уплотнение по конической поверхности в крышке. | http://www.biznes-portal.com/GoodInfo.aspx?goodid=1172918
Задвижка 30с41нж1 Ду50 Ру16 (газ) | шт. | 3800 | В задвижках 30с41нж применяется двухдисковый клин. Уплотнение шпинделя - сальниковое. В верхнем положении затвора шпиндель имеет верхнее уплотнение по конической поверхности в крышке. | http://www.biznes-portal.com/GoodInfo.aspx?goodid=1172919
Задвижка 30с41нж1 Ду80 Ру16 (газ) | шт. | 5400 | В задвижках 30с41нж применяется двухдисковый клин. Уплотнение шпинделя - сальниковое. В верхнем положении затвора шпиндель имеет верхнее уплотнение по конической поверхности в крышке. | http://www.biznes-portal.com/GoodInfo.aspx?goodid=1172920
Задвижка 30с41нж1 Ду100 Ру16 (газ) | шт. | 7300 | В задвижках 30с41нж применяется двухдисковый клин. Уплотнение шпинделя - сальниковое. В верхнем положении затвора шпиндель имеет верхнее уплотнение по конической поверхности в крышке. | http://www.biznes-portal.com/GoodInfo.aspx?goodid=1172921
Задвижка 30с41нж1 Ду150 Ру16 (газ) | шт. | 15000 | В задвижках 30с41нж применяется двухдисковый клин. Уплотнение шпинделя - сальниковое. В верхнем положении затвора шпиндель имеет верхнее уплотнение по конической поверхности в крышке. | http://www.biznes-portal.com/GoodInfo.aspx?goodid=1172922
Кран трехходовый ДУ 15 11б38бк | шт. | 165 | Предназначен для присоединения рабочего манометра к магистрали с рабочей средой и проверки показаний рабочего манометра при помощи контрольного манометра. | http://www.biznes-portal.com/GoodInfo.aspx?goodid=1172923
Кран шаровой ДУ 15 11б27п (газ) | шт. | 89 | на практике доказали свою надежность и универсальность при установке на трубопроводах в качестве запорного устройства для полного перекрытия потока рабочей среды: воды, газа, пара, самосмазывающих жидкостей с температурой до +150°С. | http://www.biznes-portal.com/GoodInfo.aspx?goodid=1172924
Кран шаровой ДУ 15 11б27п (вода) | шт. | 75 | на практике доказали свою надежность и универсальность при установке на трубопроводах в качестве запорного устройства для полного перекрытия потока рабочей среды: воды, газа, пара, самосмазывающих жидкостей с температурой до +150°С. | http://www.biznes-portal.com/GoodInfo.aspx?goodid=1172925
Кран шаровой ДУ 20 11б27п (газ) | шт. | 136 | на практике доказали свою надежность и универсальность при установке на трубопроводах в качестве запорного устройства для полного перекрытия потока рабочей среды: воды, газа, пара, самосмазывающих жидкостей с температурой до +150°С. | http://www.biznes-portal.com/GoodInfo.aspx?goodid=1172926
Кран шаровой ДУ 20 11б27п (вода) | шт. | 118 | на практике доказали свою надежность и универсальность при установке на трубопроводах в качестве запорного устройства для полного перекрытия потока рабочей среды: воды, газа, пара, самосмазывающих жидкостей с температурой до +150°С. | http://www.biznes-portal.com/GoodInfo.aspx?goodid=1172927
Кран шаровой ДУ 25 11б27п (газ) | шт. | 251 | на практике доказали свою надежность и универсальность при установке на трубопроводах в качестве запорного устройства для полного перекрытия потока рабочей среды: воды, газа, пара, самосмазывающих жидкостей с температурой до +150°С. | http://www.biznes-portal.com/GoodInfo.aspx?goodid=1172928
Кран шаровой ДУ 25 11б27п (вода) | шт. | 215 | на практике доказали свою надежность и универсальность при установке на трубопроводах в качестве запорного устройства для полного перекрытия потока рабочей среды: воды, газа, пара, самосмазывающих жидкостей с температурой до +150°С. | http://www.biznes-portal.com/GoodInfo.aspx?goodid=1172929
Кран шаровой ДУ 32 11б27п (газ) | шт. | 400 | на практике доказали свою надежность и универсальность при установке на трубопроводах в качестве запорного устройства для полного перекрытия потока рабочей среды: воды, газа, пара, самосмазывающих жидкостей с температурой до +150°С. | http://www.biznes-portal.com/GoodInfo.aspx?goodid=1172930
Кран шаровой ДУ 32 11б27п (вода) | шт. | 325 | на практике доказали свою надежность и универсальность при установке на трубопроводах в качестве запорного устройства для полного перекрытия потока рабочей среды: воды, газа, пара, самосмазывающих жидкостей с температурой до +150°С. | http://www.biznes-portal.com/GoodInfo.aspx?goodid=1172931
Кран шаровой ДУ 40 11б27п (газ) | шт. | 526 | на практике доказали свою надежность и универсальность при установке на трубопроводах в качестве запорного устройства для полного перекрытия потока рабочей среды: воды, газа, пара, самосмазывающих жидкостей с температурой до +150°С. | http://www.biznes-portal.com/GoodInfo.aspx?goodid=1172932
Кран шаровой ДУ 40 11б27п (вода) | шт. | 490 | на практике доказали свою надежность и универсальность при установке на трубопроводах в качестве запорного устройства для полного перекрытия потока рабочей среды: воды, газа, пара, самосмазывающих жидкостей с температурой до +150°С. | http://www.biznes-portal.com/GoodInfo.aspx?goodid=1172933
Кран шаровой ДУ 50 11б27п (газ) | шт. | 740 | на практике доказали свою надежность и универсальность при установке на трубопроводах в качестве запорного устройства для полного перекрытия потока рабочей среды: воды, газа, пара, самосмазывающих жидкостей с температурой до +150°С. | http://www.biznes-portal.com/GoodInfo.aspx?goodid=1172934
Кран шаровой ДУ 50 11б27п (вода) | шт. | 690 | на практике доказали свою надежность и универсальность при установке на трубопроводах в качестве запорного устройства для полного перекрытия потока рабочей среды: воды, газа, пара, самосмазывающих жидкостей с температурой до +150°С. | http://www.biznes-portal.com/GoodInfo.aspx?goodid=1172935
Кран шаровый стальной КШС Ду50 Ру16 | шт. | 1650 | для перекрытия потока в трубопроводе, может применяться в нефтегазодобывающих, нефтегазоперерабатывающих производствах и в системах тепловодоснабжения. | http://www.biznes-portal.com/GoodInfo.aspx?goodid=1172936
Кран шаровый стальной КШС Ду65 Ру16 | шт. | 2250 | для перекрытия потока в трубопроводе, может применяться в нефтегазодобывающих, нефтегазоперерабатывающих производствах и в системах тепловодоснабжения. | http://www.biznes-portal.com/GoodInfo.aspx?goodid=1172937
Кран шаровый стальной КШС Ду80 Ру16 | шт. | 2650 | для перекрытия потока в трубопроводе, может применяться в нефтегазодобывающих, нефтегазоперерабатывающих производствах и в системах тепловодоснабжения. | http://www.biznes-portal.com/GoodInfo.aspx?goodid=1172938
Кран шаровый стальной КШС Ду100 Ру16 | шт. | 3250 | для перекрытия потока в трубопроводе, может применяться в нефтегазодобывающих, нефтегазоперерабатывающих производствах и в системах тепловодоснабжения. | http://www.biznes-portal.com/GoodInfo.aspx?goodid=1172939
Кран шаровый стальной КШС Ду125 Ру16 | шт. | 6250 | для перекрытия потока в трубопроводе, может применяться в нефтегазодобывающих, нефтегазоперерабатывающих производствах и в системах тепловодоснабжения. | http://www.biznes-portal.com/GoodInfo.aspx?goodid=1172940
Кран шаровый стальной КШС Ду150 Ру16 | шт. | 6850 | для перекрытия потока в трубопроводе, может применяться в нефтегазодобывающих, нефтегазоперерабатывающих производствах и в системах тепловодоснабжения. | http://www.biznes-portal.com/GoodInfo.aspx?goodid=1172941
Зап.устр.указат.уровня12б1бк ру16 цапк. | шт. | 1960 | состоят из нижнего и верхнего кранов, Ду20 | http://www.biznes-portal.com/GoodInfo.aspx?goodid=1172942
Зап.устр.указат.уровня12б2бк ру16 фл. | шт. | 2240 | состоят из нижнего и верхнего кранов, Ду20 | http://www.biznes-portal.com/GoodInfo.aspx?goodid=1172943
Зап.устр.указат.уровня12б3бк ру25 фл. | шт. | 3500 | состоят из нижнего и верхнего кранов, Ду20 | http://www.biznes-portal.com/GoodInfo.aspx?goodid=1172944
Зап.устр.указат.уровня12с13бк ру40 цапк.. | шт. | 1490 | состоят из нижнего и верхнего кранов, Ду20 | http://www.biznes-portal.com/GoodInfo.aspx?goodid=1172945
Стекло Клингера №1 | шт. | 210 | Стекло водоуказательное рифленое Клингера предназначено для использования в указателях уровня (указатель уровня котла парового Е-1/9, указатель уровня котла парового Е-2,5/9, указатель уровня котла ДЕ, указатель уровня котла парового КЕ, указатель уровня котла парового ДКВР, указатель уровня котла парового Viessmann, указатель уровня котла парового LOOS, указатель уровня котла парового GarioniNaval и другие). | http://www.biznes-portal.com/GoodInfo.aspx?goodid=1172946
Стекло Клингера №2 | шт. | 350 | Стекло водоуказательное рифленое Клингера предназначено для использования в указателях уровня (указатель уровня котла парового Е-1/9, указатель уровня котла парового Е-2,5/9, указатель уровня котла ДЕ, указатель уровня котла парового КЕ, указатель уровня котла парового ДКВР, указатель уровня котла парового Viessmann, указатель уровня котла парового LOOS, указатель уровня котла парового GarioniNaval и другие). | http://www.biznes-portal.com/GoodInfo.aspx?goodid=1172947
Стекло Клингера №3 | шт. | 270 | Стекло водоуказательное рифленое Клингера предназначено для использования в указателях уровня (указатель уровня котла парового Е-1/9, указатель уровня котла парового Е-2,5/9, указатель уровня котла ДЕ, указатель уровня котла парового КЕ, указатель уровня котла парового ДКВР, указатель уровня котла парового Viessmann, указатель уровня котла парового LOOS, указатель уровня котла парового GarioniNaval и другие). | http://www.biznes-portal.com/GoodInfo.aspx?goodid=1172948
Стекло Клингера №4 | шт. | 290 | Стекло водоуказательное рифленое Клингера предназначено для использования в указателях уровня (указатель уровня котла парового Е-1/9, указатель уровня котла парового Е-2,5/9, указатель уровня котла ДЕ, указатель уровня котла парового КЕ, указатель уровня котла парового ДКВР, указатель уровня котла парового Viessmann, указатель уровня котла парового LOOS, указатель уровня котла парового GarioniNaval и другие). | http://www.biznes-portal.com/GoodInfo.aspx?goodid=1172949
Стекло Клингера №5 | шт. | 380 | Стекло водоуказательное рифленое Клингера предназначено для использования в указателях уровня (указатель уровня котла парового Е-1/9, указатель уровня котла парового Е-2,5/9, указатель уровня котла ДЕ, указатель уровня котла парового КЕ, указатель уровня котла парового ДКВР, указатель уровня котла парового Viessmann, указатель уровня котла парового LOOS, указатель уровня котла парового GarioniNaval и другие). | http://www.biznes-portal.com/GoodInfo.aspx?goodid=1172950
Стекло Клингера №6 | шт. | 540 | Стекло водоуказательное рифленое Клингера предназначено для использования в указателях уровня (указатель уровня котла парового Е-1/9, указатель уровня котла парового Е-2,5/9, указатель уровня котла ДЕ, указатель уровня котла парового КЕ, указатель уровня котла парового ДКВР, указатель уровня котла парового Viessmann, указатель уровня котла парового LOOS, указатель уровня котла парового GarioniNaval и другие). | http://www.biznes-portal.com/GoodInfo.aspx?goodid=1172951
Стекло Клингера №7 | шт. | 450 | Стекло водоуказательное рифленое Клингера предназначено для использования в указателях уровня (указатель уровня котла парового Е-1/9, указатель уровня котла парового Е-2,5/9, указатель уровня котла ДЕ, указатель уровня котла парового КЕ, указатель уровня котла парового ДКВР, указатель уровня котла парового Viessmann, указатель уровня котла парового LOOS, указатель уровня котла парового GarioniNaval и другие). | http://www.biznes-portal.com/GoodInfo.aspx?goodid=1172952
Стекло Клингера №8 | шт. | 340 | Стекло водоуказательное рифленое Клингера предназначено для использования в указателях уровня (указатель уровня котла парового Е-1/9, указатель уровня котла парового Е-2,5/9, указатель уровня котла ДЕ, указатель уровня котла парового КЕ, указатель уровня котла парового ДКВР, указатель уровня котла парового Viessmann, указатель уровня котла парового LOOS, указатель уровня котла парового GarioniNaval и другие). | http://www.biznes-portal.com/GoodInfo.aspx?goodid=1172953
Указатель уровня жидк.12кч11бк N 2 | шт. | 1750 | Рамки поставляются в сборе с плоским рифленым стеклом. Отражение и преломление лучей света в гранях стекла обеспечивает показание уровня жидкости, принимающей темный оттенок. | http://www.biznes-portal.com/GoodInfo.aspx?goodid=1172954
Указатель уровня жидк.12кч11бк N 4 | шт. | 1750 | Рамки поставляются в сборе с плоским рифленым стеклом. Отражение и преломление лучей света в гранях стекла обеспечивает показание уровня жидкости, принимающей темный оттенок. | http://www.biznes-portal.com/GoodInfo.aspx?goodid=1172955
Указатель уровня жидк.12кч11бк N 6 | шт. | 2520 | Рамки поставляются в сборе с плоским рифленым стеклом. Отражение и преломление лучей света в гранях стекла обеспечивает показание уровня жидкости, принимающей темный оттенок. | http://www.biznes-portal.com/GoodInfo.aspx?goodid=1172956
Указатель уровня жидк.12кч11бк N 8 | шт. | 2480 | Рамки поставляются в сборе с плоским рифленым стеклом. Отражение и преломление лучей света в гранях стекла обеспечивает показание уровня жидкости, принимающей темный оттенок. | http://www.biznes-portal.com/GoodInfo.aspx?goodid=1172957
Клапан 15кч883р(СВМГ) газ ду25 | шт. | 4000 | Клапаны используются для автоматического и дистанционного управления потоками газа в газогрелочном оборудовании с применением микропроцессорной техники. | http://www.biznes-portal.com/GoodInfo.aspx?goodid=1172958
Клапан 15кч883р(СВМГ) газ ду40 | шт. | 5200 | Клапаны используются для автоматического и дистанционного управления потоками газа в газогрелочном оборудовании с применением микропроцессорной техники. | http://www.biznes-portal.com/GoodInfo.aspx?goodid=1172959
Клапан 15кч883р(СВМГ) газ ду50 | шт. | 5500 | Клапаны используются для автоматического и дистанционного управления потоками газа в газогрелочном оборудовании с применением микропроцессорной техники. | http://www.biznes-portal.com/GoodInfo.aspx?goodid=1172960
Клапан 15кч888р(СВМ) вода ду25 | шт. | 2850 | Клапаны запорные проходные мембранные с электромагнитным приводом СВМ, СВМГ и СВВ предназначены для установки в качестве запорного устройства на трубопроводах для различных сред с t до + 150 °С. | http://www.biznes-portal.com/GoodInfo.aspx?goodid=1172961
Клапан 15кч888р(СВМ) вода ду50 | шт. | 3890 | Клапаны запорные проходные мембранные с электромагнитным приводом СВМ, СВМГ и СВВ предназначены для установки в качестве запорного устройства на трубопроводах для различных сред с t до + 150 °С. | http://www.biznes-portal.com/GoodInfo.aspx?goodid=1172962
Клапан 13с810р Ду15Ру23аммиак,хладон) | шт. | 2450 | Клапаны (вентили) мембранные с электромагнитным приводом штуцерно-ниппельный латунные с дистанционным электрическим управлением предназначены для применения в качестве запорных устройств на трубопроводах магистральных холодильных установок. | http://www.biznes-portal.com/GoodInfo.aspx?goodid=1172963
Клапан питания котла КРП- 50М | шт. | 7500 | предназначен для автоматического питания и поддержания заданного уровня воды в верхнем барабане котла малой производительности, а также в других аналогичных системах. | http://www.biznes-portal.com/GoodInfo.aspx?goodid=1172964
Клапан питания котла КРП- 80М | шт. | 8200 | предназначен для автоматического питания и поддержания заданного уровня воды в верхнем барабане котла малой производительности, а также в других аналогичных системах. | http://www.biznes-portal.com/GoodInfo.aspx?goodid=1172965
Клапан регулирующий РК-1 НО Ду150 Ру16 | шт. | 63150 | Задачей применения данного клапана служит регулирование давления «до» и «после» себя, сохранение заданных параметров рабочей среды, а так же защита системы от нарушения заданного гидравлического режима. Основными рабочими узлами представленного клапана являются корпус, дроссельный узел и мембранный исполнительный механизм. | http://www.biznes-portal.com/GoodInfo.aspx?goodid=1172966
Клапан регулирующий РК-1 НО Ду200 Ру16 | шт. | 88290 | Задачей применения данного клапана служит регулирование давления «до» и «после» себя, сохранение заданных параметров рабочей среды, а так же защита системы от нарушения заданного гидравлического режима. Основными рабочими узлами представленного клапана являются корпус, дроссельный узел и мембранный исполнительный механизм. | http://www.biznes-portal.com/GoodInfo.aspx?goodid=1172967
Клапан регулирующий РК-1 НО Ду300 Ру16 | шт. | 148500 | Задачей применения данного клапана служит регулирование давления «до» и «после» себя, сохранение заданных параметров рабочей среды, а так же защита системы от нарушения заданного гидравлического режима. Основными рабочими узлами представленного клапана являются корпус, дроссельный узел и мембранный исполнительный механизм. | http://www.biznes-portal.com/GoodInfo.aspx?goodid=1172968
Клапан регулирующий РК-1 НО Ду400 Ру16 | шт. | 262450 | Задачей применения данного клапана служит регулирование давления «до» и «после» себя, сохранение заданных параметров рабочей среды, а так же защита системы от нарушения заданного гидравлического режима. Основными рабочими узлами представленного клапана являются корпус, дроссельный узел и мембранный исполнительный механизм. | http://www.biznes-portal.com/GoodInfo.aspx?goodid=1172969
Клапан регулирующий 25ч940нж Ду25 Ру16 | шт. | 4725 | предназначен для применения в системах автоматического регулирования и управления технологическими процессами с целью непрерывного регулирования параметров рабочей среды. | http://www.biznes-portal.com/GoodInfo.aspx?goodid=1172970
Клапан регулирующий 25ч940нж Ду40 Ру16 | шт. | 10830 | предназначен для применения в системах автоматического регулирования и управления технологическими процессами с целью непрерывного регулирования параметров рабочей среды. | http://www.biznes-portal.com/GoodInfo.aspx?goodid=1172971
Клапан регулирующий 25ч940нж Ду50 Ру16 | шт. | 7985 | предназначен для применения в системах автоматического регулирования и управления технологическими процессами с целью непрерывного регулирования параметров рабочей среды. | http://www.biznes-portal.com/GoodInfo.aspx?goodid=1172972
Клапан регулирующий 25ч940нж Ду80 Ру16 | шт. | 10830 | предназначен для применения в системах автоматического регулирования и управления технологическими процессами с целью непрерывного регулирования параметров рабочей среды. | http://www.biznes-portal.com/GoodInfo.aspx?goodid=1172973
Клапан предохр.пружинный 17б 5бк(УФ 55105)Ду25Ру16 | шт. | 9480 | предназначен для автоматического выпуска рабочей среды при превышении давления в котлах типа Е. | http://www.biznes-portal.com/GoodInfo.aspx?goodid=1172974
Клапан предохр.пружинный 17б 2бк(УФ 55105)Ду20Ру20 | шт. | 2365 | предназначен для автоматического выпуска рабочей среды при превышении давления. Вы можете загрузить паспорт, в котором Вы найдете подробные сведения о клапане. Клапаны выпускаются с тремя типами пружин (4 кгс/см2, 8 кгс/см2, 16 кгс/см2). | http://www.biznes-portal.com/GoodInfo.aspx?goodid=1172975
Клапан предохр.рычажный чугун.17ч3бр Ду25Ру16(вода,пар) | шт. | 2300 | автоматическое устройство для сброса давления, приводимое в действие статическим давлением, возникающим перед клапаном, и характеризуется полным подъемом золотника за счет динамического действия выходящей из сопла струи сбрасываемой среды. | http://www.biznes-portal.com/GoodInfo.aspx?goodid=1172976
Клапан предохр.рычажный чугун.17ч3бр Ду40Ру16(вода,пар) | шт. | 3510 | автоматическое устройство для сброса давления, приводимое в действие статическим давлением, возникающим перед клапаном, и характеризуется полным подъемом золотника за счет динамического действия выходящей из сопла струи сбрасываемой среды. | http://www.biznes-portal.com/GoodInfo.aspx?goodid=1172977
Клапан предохр.рычажный чугун.17ч3бр Ду50Ру16(вода,пар) | шт. | 5400 | автоматическое устройство для сброса давления, приводимое в действие статическим давлением, возникающим перед клапаном, и характеризуется полным подъемом золотника за счет динамического действия выходящей из сопла струи сбрасываемой среды. | http://www.biznes-portal.com/GoodInfo.aspx?goodid=1172978
Клапан предохр.рычажный чугун.17ч3бр Ду80Ру16(вода,пар) | шт. | 6750 | автоматическое устройство для сброса давления, приводимое в действие статическим давлением, возникающим перед клапаном, и характеризуется полным подъемом золотника за счет динамического действия выходящей из сопла струи сбрасываемой среды. | http://www.biznes-portal.com/GoodInfo.aspx?goodid=1172979
Клапан предохр.рычажный чугун.17ч3бр Ду100Ру16(вода,пар) | шт. | 7895 | автоматическое устройство для сброса давления, приводимое в действие статическим давлением, возникающим перед клапаном, и характеризуется полным подъемом золотника за счет динамического действия выходящей из сопла струи сбрасываемой среды. | http://www.biznes-portal.com/GoodInfo.aspx?goodid=1172980
Клапан предохранительный ПКН- 50 | шт. | 13650 | предназначены для прекращения подачи газа к потребителю при выходе контролируемого давления из заданных пределов и установки в газорегуляторных пунктах (ГРП) и газорегуляторных установках (ГРУ). | http://www.biznes-portal.com/GoodInfo.aspx?goodid=1172981
Клапан предохранительный ПКН- 100 | шт. | 16900 | предназначены для прекращения подачи газа к потребителю при выходе контролируемого давления из заданных пределов и установки в газорегуляторных пунктах (ГРП) и газорегуляторных установках (ГРУ). | http://www.biznes-portal.com/GoodInfo.aspx?goodid=1172982
Клапан предохранительный ПКН- 200 | шт. | 41600 | предназначены для прекращения подачи газа к потребителю при выходе контролируемого давления из заданных пределов и установки в газорегуляторных пунктах (ГРП) и газорегуляторных установках (ГРУ). | http://www.biznes-portal.com/GoodInfo.aspx?goodid=1172983
Клапан предохранительный ПКН-50 с Э/М | шт. | 14250 | предназначены для прекращения подачи газа к потребителю при выходе контролируемого давления из заданных пределов и установки в газорегуляторных пунктах (ГРП) и газорегуляторных установках (ГРУ). | http://www.biznes-portal.com/GoodInfo.aspx?goodid=1172984
Клапан предохранительный ПКН-100 с Э/М | шт. | 17600 | предназначены для прекращения подачи газа к потребителю при выходе контролируемого давления из заданных пределов и установки в газорегуляторных пунктах (ГРП) и газорегуляторных установках (ГРУ). | http://www.biznes-portal.com/GoodInfo.aspx?goodid=1172985
Клапан предохранительный ПКН-200 с Э/М | шт. | 42600 | предназначены для прекращения подачи газа к потребителю при выходе контролируемого давления из заданных пределов и установки в газорегуляторных пунктах (ГРП) и газорегуляторных установках (ГРУ). | http://www.biznes-portal.com/GoodInfo.aspx?goodid=1172986
Клапан предохранительно-запорный КПЗ-50Н/С/В | шт. | 7200 | предназначены для прекращения подачи газа к потребителю при выходе контролируемого давления из заданных пределов и установки в газорегуляторных пунктах (ГРП) и газорегуляторных установках (ГРУ). | http://www.biznes-portal.com/GoodInfo.aspx?goodid=1172987
Клапан предохранительно-запорный КПЗ-100Н/С/В | шт. | 13650 | предназначены для прекращения подачи газа к потребителю при выходе контролируемого давления из заданных пределов и установки в газорегуляторных пунктах (ГРП) и газорегуляторных установках (ГРУ). | http://www.biznes-portal.com/GoodInfo.aspx?goodid=1172988
Клапан предохранительно-запорный КПЗ-200Н/С/В | шт. | 48000 | предназначены для прекращения подачи газа к потребителю при выходе контролируемого давления из заданных пределов и установки в газорегуляторных пунктах (ГРП) и газорегуляторных установках (ГРУ). | http://www.biznes-portal.com/GoodInfo.aspx?goodid=1172989
Клапан предохранительно-сбросной ПСК-50Н/С/В-5/20/50/125/300/400/700/1000 | шт. | 2880 | мембранного типа прямого действия устанавливается на газопроводах низкого, среднего и высокого давления, а также на ГРП среднего давления. | http://www.biznes-portal.com/GoodInfo.aspx?goodid=1172990
Регулятор давления РД-3М(3-сильфонный) | шт. | 21715 | предназначен для работы в комплекте с исполнительными устройствами (клапанами) для регулирования давления, расхода, уровня и перепада давления жидких неагрессивных сред в системах теплоснабжения и на энергетических объектах. | http://www.biznes-portal.com/GoodInfo.aspx?goodid=1172991
Регулятор давления РД-3М(1-сильфонный) | шт. | 20715 | предназначен для работы в комплекте с исполнительными устройствами (клапанами) для регулирования давления, расхода, уровня и перепада давления жидких неагрессивных сред в системах теплоснабжения и на энергетических объектах. | http://www.biznes-portal.com/GoodInfo.aspx?goodid=1172992
Регулятор давления газа РДБК 1/1п-100/50/70 | шт. | 15000 | Регуляторы обеспечивают снижение входного давления газа, а также автоматическое поддержание заданного давления на выходе независимо от изменения расхода газа и входного давления. Условия эксплуатации регуляторов должны соответствовать климатическому исполнению УХЛ2 ГОСТ 15150-69 с температурой окружающего воздуха от минус 40 до плюс 60°С. | http://www.biznes-portal.com/GoodInfo.aspx?goodid=1172993
Регулятор давления газа РДГ- 50-Н, РДГ- 50-В | шт. | 29680 | Регуляторы устанавливаются в ГРП и ГРУ систем газоснабжения промышленных и коммунально-бытовых объектов. Условия эксплуатации регуляторов должны соответствовать климатическому исполнению УХЛ2 ГОСТ 15150-69 с температурой окружающего воздуха от минус 40 до плюс 60°С. | http://www.biznes-portal.com/GoodInfo.aspx?goodid=1172994
Регулятор давления газа РДНК- 400/400М | шт. | 5375 | Условия эксплуатации регуляторов должны соответствовать климатическому исполнению УХЛ2 ГОСТ 15150-69 с температурой окружающего воздуха от минус 40 до плюс 60°С. | http://www.biznes-portal.com/GoodInfo.aspx?goodid=1172995
Регулятор давления газа РДГ-80Н | шт. | 29680 | Регуляторы устанавливаются в ГРП и ГРУ систем газоснабжения промышленных и коммунально-бытовых объектов. Условия эксплуатации регуляторов должны соответствовать климатическому исполнению УХЛ2 ГОСТ 15150-69 с температурой окружающего воздуха от минус 40 до плюс 60°С. | http://www.biznes-portal.com/GoodInfo.aspx?goodid=1172996
Регулятор давления газа РДГ-150Н | шт. | 65870 | Регуляторы устанавливаются в ГРП и ГРУ систем газоснабжения промышленных и коммунально-бытовых объектов. Условия эксплуатации регуляторов должны соответствовать климатическому исполнению УХЛ2 ГОСТ 15150-69 с температурой окружающего воздуха от минус 40 до плюс 60°С. | http://www.biznes-portal.com/GoodInfo.aspx?goodid=1172997
Регулятор давления газа РДБК-1-50/25 | шт. | 15000 | Регуляторы обеспечивают снижение входного давления газа, а также автоматическое поддержание заданного давления на выходе независимо от изменения расхода газа и входного давления. Условия эксплуатации регуляторов должны соответствовать климатическому исполнению УХЛ2 ГОСТ 15150-69 с температурой окружающего воздуха от минус 40 до плюс 60°С. | http://www.biznes-portal.com/GoodInfo.aspx?goodid=1172998
Фильтр газовый ФГ-16-100 | шт. | 39520 | используются для установки на газопроводах перед измерительными приборами, запорно-регулировочной арматурой, газогорелочными устройствами котлов и других газосжигающих установок с целью очистки газа от механических примесей для повышения надёжности работы и увеличения срока службы оборудования. | http://www.biznes-portal.com/GoodInfo.aspx?goodid=1172999
Фильтр газовый ФГКР-50 | шт. | 14590 | предназначен для защиты газового и газоиспользующего оборудования , систем воздухоснабжения и кондиционирования от содержащихся в проходящем через них воздухе, природном газе или другом неагрессивном газе смолистых веществ, пыли, песка, металлической окалины, ржавчины, и других твердых частиц. | http://www.biznes-portal.com/GoodInfo.aspx?goodid=1173000
Фильтр газовый ФГКР-80 | шт. | 15890 | предназначен для защиты газового и газоиспользующего оборудования , систем воздухоснабжения и кондиционирования от содержащихся в проходящем через них воздухе, природном газе или другом неагрессивном газе смолистых веществ, пыли, песка, металлической окалины, ржавчины, и других твердых частиц. | http://www.biznes-portal.com/GoodInfo.aspx?goodid=1173001
Фильтр газовый ФГКР-100 | шт. | 22830 | предназначен для защиты газового и газоиспользующего оборудования , систем воздухоснабжения и кондиционирования от содержащихся в проходящем через них воздухе, природном газе или другом неагрессивном газе смолистых веществ, пыли, песка, металлической окалины, ржавчины, и других твердых частиц. | http://www.biznes-portal.com/GoodInfo.aspx?goodid=1173002
Фильтр газовый ФГКР-150 | шт. | 28170 | предназначен для защиты газового и газоиспользующего оборудования , систем воздухоснабжения и кондиционирования от содержащихся в проходящем через них воздухе, природном газе или другом неагрессивном газе смолистых веществ, пыли, песка, металлической окалины, ржавчины, и других твердых частиц. | http://www.biznes-portal.com/GoodInfo.aspx?goodid=1173003
Провод компенсационный ПТВ( ХК) 2х2.5 м | шт. | 0 | Токопроводящие жилы изготавливаются из пар хромель-копель. материал изоляции поливинилхлоридный пластикат (ПВХ). | http://www.biznes-portal.com/GoodInfo.aspx?goodid=1173004
Провод компенсационный ПТВ( ХА) 2х2.5 м | шт. | 0 | Токопроводящие жилы изготавливаются из пар хромель-копель. материал изоляции поливинилхлоридный пластикат (ПВХ). | http://www.biznes-portal.com/GoodInfo.aspx?goodid=1173005
Провод компенсационный ПТГВ( ХА) 2х2.5 м | шт. | 0 | Токопроводящие жилы изготавливаются из пар хромель-копель. материал изоляции поливинилхлоридный пластикат (ПВХ). | http://www.biznes-portal.com/GoodInfo.aspx?goodid=1173006
Провод компенсационный ПТГВ( ХК) 2х2.5 м | шт. | 0 | Токопроводящие жилы изготавливаются из пар хромель-копель. материал изоляции поливинилхлоридный пластикат (ПВХ). | http://www.biznes-portal.com/GoodInfo.aspx?goodid=1173007
Кабель термоэлектродный КМТВЭВ м (ХА) | шт. | 0 | Кабель термоэлектродный многопроволочный с температурой эксплуатации от -40 до +70° С, с изолированными токоведущими жилами из меди и сплава (М) или пары сплавов (ХА, ХК), с поясной изоляцией и экраном из алюмофлекса, в защитной оболочке из ПВХ пластиката | http://www.biznes-portal.com/GoodInfo.aspx?goodid=1173008
Кабель термоэлектродный КМТВЭВ м (ХК) | шт. | 0 | Кабель термоэлектродный многопроволочный с температурой эксплуатации от -40 до +70° С, с изолированными токоведущими жилами из меди и сплава (М) или пары сплавов (ХА, ХК), с поясной изоляцией и экраном из алюмофлекса, в защитной оболочке из ПВХ пластиката | http://www.biznes-portal.com/GoodInfo.aspx?goodid=1173009
Провод компенсационный ПТВ( ХА ) 1х1;1х2,5 м | шт. | 0 | Токопроводящие жилы изготавливаются из пар хромель-копель. материал изоляции поливинилхлоридный пластикат (ПВХ). | http://www.biznes-portal.com/GoodInfo.aspx?goodid=1173010
Устройство терморегулирующие ТУДЭ 1м1(L251;491) | шт. | 0 | С помощью ТУДЭ происходит регулирование технологических процессов, как в промышленности, так и на производстве. Очень часто эти устройства становятся незаменимым оборудованием. Их предназначением является регуляция температуры жидкости и газа, находящихся в системах автоматического контроля и регулирования при действии статического давления до 6,4 МРа, а с наличием степени защиты 1РЗО и при атмосферном давлении. | http://www.biznes-portal.com/GoodInfo.aspx?goodid=1173011
Устройство терморегулирующие ТУДЭ 2м1(L251;491) | шт. | 0 | С помощью ТУДЭ происходит регулирование технологических процессов, как в промышленности, так и на производстве. Очень часто эти устройства становятся незаменимым оборудованием. Их предназначением является регуляция температуры жидкости и газа, находящихся в системах автоматического контроля и регулирования при действии статического давления до 6,4 МРа, а с наличием степени защиты 1РЗО и при атмосферном давлении. | http://www.biznes-portal.com/GoodInfo.aspx?goodid=1173012
Устройство терморегулирующие ТУДЭ 3м1(L251;491) | шт. | 0 | С помощью ТУДЭ происходит регулирование технологических процессов, как в промышленности, так и на производстве. Очень часто эти устройства становятся незаменимым оборудованием. Их предназначением является регуляция температуры жидкости и газа, находящихся в системах автоматического контроля и регулирования при действии статического давления до 6,4 МРа, а с наличием степени защиты 1РЗО и при атмосферном давлении. | http://www.biznes-portal.com/GoodInfo.aspx?goodid=1173013
Устройство терморегулирующие ТУДЭ 4м1(L251) | шт. | 0 | С помощью ТУДЭ происходит регулирование технологических процессов, как в промышленности, так и на производстве. Очень часто эти устройства становятся незаменимым оборудованием. Их предназначением является регуляция температуры жидкости и газа, находящихся в системах автоматического контроля и регулирования при действии статического давления до 6,4 МРа, а с наличием степени защиты 1РЗО и при атмосферном давлении. | http://www.biznes-portal.com/GoodInfo.aspx?goodid=1173014
Устройство терморегулирующие ТУДЭ 5м1(L251) | шт. | 0 | С помощью ТУДЭ происходит регулирование технологических процессов, как в промышленности, так и на производстве. Очень часто эти устройства становятся незаменимым оборудованием. Их предназначением является регуляция температуры жидкости и газа, находящихся в системах автоматического контроля и регулирования при действии статического давления до 6,4 МРа, а с наличием степени защиты 1РЗО и при атмосферном давлении. | http://www.biznes-portal.com/GoodInfo.aspx?goodid=1173015
Устройство терморегулирующие ТУДЭ 6м1(L251) | шт. | 0 | С помощью ТУДЭ происходит регулирование технологических процессов, как в промышленности, так и на производстве. Очень часто эти устройства становятся незаменимым оборудованием. Их предназначением является регуляция температуры жидкости и газа, находящихся в системах автоматического контроля и регулирования при действии статического давления до 6,4 МРа, а с наличием степени защиты 1РЗО и при атмосферном давлении. | http://www.biznes-portal.com/GoodInfo.aspx?goodid=1173016
Устройство терморегулирующие ТУДЭ 7м1(L491) | шт. | 0 | С помощью ТУДЭ происходит регулирование технологических процессов, как в промышленности, так и на производстве. Очень часто эти устройства становятся незаменимым оборудованием. Их предназначением является регуляция температуры жидкости и газа, находящихся в системах автоматического контроля и регулирования при действии статического давления до 6,4 МРа, а с наличием степени защиты 1РЗО и при атмосферном давлении. | http://www.biznes-portal.com/GoodInfo.aspx?goodid=1173017
Устройство терморегулирующие ТУДЭ 8м1(L251;491) | шт. | 0 | С помощью ТУДЭ происходит регулирование технологических процессов, как в промышленности, так и на производстве. Очень часто эти устройства становятся незаменимым оборудованием. Их предназначением является регуляция температуры жидкости и газа, находящихся в системах автоматического контроля и регулирования при действии статического давления до 6,4 МРа, а с наличием степени защиты 1РЗО и при атмосферном давлении. | http://www.biznes-portal.com/GoodInfo.aspx?goodid=1173018
Устройство терморегулирующие ТУДЭ 9м1(L251;491) | шт. | 0 | С помощью ТУДЭ происходит регулирование технологических процессов, как в промышленности, так и на производстве. Очень часто эти устройства становятся незаменимым оборудованием. Их предназначением является регуляция температуры жидкости и газа, находящихся в системах автоматического контроля и регулирования при действии статического давления до 6,4 МРа, а с наличием степени защиты 1РЗО и при атмосферном давлении. | http://www.biznes-portal.com/GoodInfo.aspx?goodid=1173019
Устройство терморегулирующие ТУДЭ 10м1(L251;491) | шт. | 0 | С помощью ТУДЭ происходит регулирование технологических процессов, как в промышленности, так и на производстве. Очень часто эти устройства становятся незаменимым оборудованием. Их предназначением является регуляция температуры жидкости и газа, находящихся в системах автоматического контроля и регулирования при действии статического давления до 6,4 МРа, а с наличием степени защиты 1РЗО и при атмосферном давлении. | http://www.biznes-portal.com/GoodInfo.aspx?goodid=1173020
Устройство терморегулирующие ТУДЭ 11м1(L251;491) | шт. | 0 | С помощью ТУДЭ происходит регулирование технологических процессов, как в промышленности, так и на производстве. Очень часто эти устройства становятся незаменимым оборудованием. Их предназначением является регуляция температуры жидкости и газа, находящихся в системах автоматического контроля и регулирования при действии статического давления до 6,4 МРа, а с наличием степени защиты 1РЗО и при атмосферном давлении. | http://www.biznes-portal.com/GoodInfo.aspx?goodid=1173021
Устройство терморегулирующие ТУДЭ 12м1(L251;491) | шт. | 0 | С помощью ТУДЭ происходит регулирование технологических процессов, как в промышленности, так и на производстве. Очень часто эти устройства становятся незаменимым оборудованием. Их предназначением является регуляция температуры жидкости и газа, находящихся в системах автоматического контроля и регулирования при действии статического давления до 6,4 МРа, а с наличием степени защиты 1РЗО и при атмосферном давлении. | http://www.biznes-portal.com/GoodInfo.aspx?goodid=1173022
Счетчик газа ВК-G1,6 | шт. | 960 | Принцип работы счетчика основан на перемещении подвижных перегородок (диафрагм), расположенных в камерах, при поступлении газа в счетчик. Впуск и выпуск газа, объемный расход которого необходимо измерить, вызывает попеременное движение диафрагм, которые связаны с системой рычагов и редуктором. Редуктор приводит в действие счетный механизм, показания которого отградуированы в м3. | http://www.biznes-portal.com/GoodInfo.aspx?goodid=1173023
Счетчик газа ВК-G2,5 | шт. | 980 | Принцип работы счетчика основан на перемещении подвижных перегородок (диафрагм), расположенных в камерах, при поступлении газа в счетчик. Впуск и выпуск газа, объемный расход которого необходимо измерить, вызывает попеременное движение диафрагм, которые связаны с системой рычагов и редуктором. Редуктор приводит в действие счетный механизм, показания которого отградуированы в м3. | http://www.biznes-portal.com/GoodInfo.aspx?goodid=1173024
Счетчик газа ВК-G4 | шт. | 980 | Принцип работы счетчика основан на перемещении подвижных перегородок (диафрагм), расположенных в камерах, при поступлении газа в счетчик. Впуск и выпуск газа, объемный расход которого необходимо измерить, вызывает попеременное движение диафрагм, которые связаны с системой рычагов и редуктором. Редуктор приводит в действие счетный механизм, показания которого отградуированы в м3. | http://www.biznes-portal.com/GoodInfo.aspx?goodid=1173025
Счетчик газа ВК-G4Т | шт. | 2485 | Принцип работы счетчика основан на перемещении подвижных перегородок (диафрагм), расположенных в камерах, при поступлении газа в счетчик. Впуск и выпуск газа, объемный расход которого необходимо измерить, вызывает попеременное движение диафрагм, которые связаны с системой рычагов и редуктором. Редуктор приводит в действие счетный механизм, показания которого отградуированы в м3. | http://www.biznes-portal.com/GoodInfo.aspx?goodid=1173026
Счетчик газа ВК-G6 | шт. | 3100 | Принцип работы счетчика основан на перемещении подвижных перегородок (диафрагм), расположенных в камерах, при поступлении газа в счетчик. Впуск и выпуск газа, объемный расход которого необходимо измерить, вызывает попеременное движение диафрагм, которые связаны с системой рычагов и редуктором. Редуктор приводит в действие счетный механизм, показания которого отградуированы в м3. | http://www.biznes-portal.com/GoodInfo.aspx?goodid=1173027
Счетчик газа ВК-G6Т | шт. | 4250 | Принцип работы счетчика основан на перемещении подвижных перегородок (диафрагм), расположенных в камерах, при поступлении газа в счетчик. Впуск и выпуск газа, объемный расход которого необходимо измерить, вызывает попеременное движение диафрагм, которые связаны с системой рычагов и редуктором. Редуктор приводит в действие счетный механизм, показания которого отградуированы в м3. | http://www.biznes-portal.com/GoodInfo.aspx?goodid=1173028
Счетчик газа ВК-G10 | шт. | 9850 | Принцип работы счетчика основан на перемещении подвижных перегородок (диафрагм), расположенных в камерах, при поступлении газа в счетчик. Впуск и выпуск газа, объемный расход которого необходимо измерить, вызывает попеременное движение диафрагм, которые связаны с системой рычагов и редуктором. Редуктор приводит в действие счетный механизм, показания которого отградуированы в м3. | http://www.biznes-portal.com/GoodInfo.aspx?goodid=1173029
Счетчик газа ВК-G10Т | шт. | 16400 | Принцип работы счетчика основан на перемещении подвижных перегородок (диафрагм), расположенных в камерах, при поступлении газа в счетчик. Впуск и выпуск газа, объемный расход которого необходимо измерить, вызывает попеременное движение диафрагм, которые связаны с системой рычагов и редуктором. Редуктор приводит в действие счетный механизм, показания которого отградуированы в м3. | http://www.biznes-portal.com/GoodInfo.aspx?goodid=1173030
Счетчик газа ВК-G16 | шт. | 11460 | Принцип работы счетчика основан на перемещении подвижных перегородок (диафрагм), расположенных в камерах, при поступлении газа в счетчик. Впуск и выпуск газа, объемный расход которого необходимо измерить, вызывает попеременное движение диафрагм, которые связаны с системой рычагов и редуктором. Редуктор приводит в действие счетный механизм, показания которого отградуированы в м3. | http://www.biznes-portal.com/GoodInfo.aspx?goodid=1173031
Счетчик газа ВК-G25 | шт. | 12890 | Принцип работы счетчика основан на перемещении подвижных перегородок (диафрагм), расположенных в камерах, при поступлении газа в счетчик. Впуск и выпуск газа, объемный расход которого необходимо измерить, вызывает попеременное движение диафрагм, которые связаны с системой рычагов и редуктором. Редуктор приводит в действие счетный механизм, показания которого отградуированы в м3. | http://www.biznes-portal.com/GoodInfo.aspx?goodid=1173032
Счетчик газа RVG-G 16 | шт. | 47915 | Ротационный счетчик газа RVG работает по принципу вытеснения строго определенного объема газа вращающимися роторами. Объем вытисненного газа определяется объемом измерительной камеры счетчика, образованной внутренней поверхностью корпуса и поверхностями двух синхронно вращающихся в противоположных направлениях роторов. Вращательное движение роторов через редуктор и магнитную муфту передается на 8-ми разрядный счетный механизм, который регистрирует число оборотов роторов, а следовательно и объем газа, прошедший через счетчик. | http://www.biznes-portal.com/GoodInfo.aspx?goodid=1173033
Счетчик газа RVG-G 25 | шт. | 39500 | Ротационный счетчик газа RVG работает по принципу вытеснения строго определенного объема газа вращающимися роторами. Объем вытисненного газа определяется объемом измерительной камеры счетчика, образованной внутренней поверхностью корпуса и поверхностями двух синхронно вращающихся в противоположных направлениях роторов. Вращательное движение роторов через редуктор и магнитную муфту передается на 8-ми разрядный счетный механизм, который регистрирует число оборотов роторов, а следовательно и объем газа, прошедший через счетчик. | http://www.biznes-portal.com/GoodInfo.aspx?goodid=1173034
Счетчик газа RVG-G 40 | шт. | 45750 | Ротационный счетчик газа RVG работает по принципу вытеснения строго определенного объема газа вращающимися роторами. Объем вытисненного газа определяется объемом измерительной камеры счетчика, образованной внутренней поверхностью корпуса и поверхностями двух синхронно вращающихся в противоположных направлениях роторов. Вращательное движение роторов через редуктор и магнитную муфту передается на 8-ми разрядный счетный механизм, который регистрирует число оборотов роторов, а следовательно и объем газа, прошедший через счетчик. | http://www.biznes-portal.com/GoodInfo.aspx?goodid=1173035
Счетчик газа СГ-16МТ-100 | шт. | 34180 | В модификации СГ-16М на последнем зубчатом колесе редуктора размещен магнит, а вблизи колеса - взрывозащищенный геркон, каждый импульс замыкания контактов которого соответствует прохождению через счетчик 1 м3 ( 0,1 м3 для СГ-16М-100) газа при рабочих условиях. Указанный частотный сигнал предназначен для использования в корректоре объема с целью приведения результатов измерения к нормальным условиям. | http://www.biznes-portal.com/GoodInfo.aspx?goodid=1173036
Счетчик газа СГ-16МТ-250 | шт. | 41565 | В модификации СГ-16М на последнем зубчатом колесе редуктора размещен магнит, а вблизи колеса - взрывозащищенный геркон, каждый импульс замыкания контактов которого соответствует прохождению через счетчик 1 м3 ( 0,1 м3 для СГ-16М-100) газа при рабочих условиях. Указанный частотный сигнал предназначен для использования в корректоре объема с целью приведения результатов измерения к нормальным условиям. | http://www.biznes-portal.com/GoodInfo.aspx?goodid=1173037
Счетчик газа СГ-16МТ-400 | шт. | 52460 | В модификации СГ-16М на последнем зубчатом колесе редуктора размещен магнит, а вблизи колеса - взрывозащищенный геркон, каждый импульс замыкания контактов которого соответствует прохождению через счетчик 1 м3 ( 0,1 м3 для СГ-16М-100) газа при рабочих условиях. Указанный частотный сигнал предназначен для использования в корректоре объема с целью приведения результатов измерения к нормальным условиям. | http://www.biznes-portal.com/GoodInfo.aspx?goodid=1173038
Счетчик газа СГ-ЭК-Т1/100/1.6 | шт. | 118885 | предназначен для учета расхода природного газа по ГОСТ 5542-87 в единицах приведенного к стандартным условиям объема (количества) посредством автоматической электронной коррекции показаний турбинного счетчика газа типа СГ или ротационного счетчика газа RVG по температуре, давлению и коэффициенту сжимаемости измеряемой среды, с учетом вводимых вручную значений относительной плотности газа, содержания в газе азота и углекислого газа, удельной теплоты сгорания газа | http://www.biznes-portal.com/GoodInfo.aspx?goodid=1173039
Счетчик газа СГ-ЭК-Т1/250/1.6 | шт. | 129680 | предназначен для учета расхода природного газа по ГОСТ 5542-87 в единицах приведенного к стандартным условиям объема (количества) посредством автоматической электронной коррекции показаний турбинного счетчика газа типа СГ или ротационного счетчика газа RVG по температуре, давлению и коэффициенту сжимаемости измеряемой среды, с учетом вводимых вручную значений относительной плотности газа, содержания в газе азота и углекислого газа, удельной теплоты сгорания газа | http://www.biznes-portal.com/GoodInfo.aspx?goodid=1173040
Счетчик газа СГ-ЭК-Т/400/1.6 | шт. | 149365 | предназначен для учета расхода природного газа по ГОСТ 5542-87 в единицах приведенного к стандартным условиям объема (количества) посредством автоматической электронной коррекции показаний турбинного счетчика газа типа СГ или ротационного счетчика газа RVG по температуре, давлению и коэффициенту сжимаемости измеряемой среды, с учетом вводимых вручную значений относительной плотности газа, содержания в газе азота и углекислого газа, удельной теплоты сгорания газа | http://www.biznes-portal.com/GoodInfo.aspx?goodid=1173041
Счетчик газа СГ-ЭК-Т/650/1.6 | шт. | 154690 | предназначен для учета расхода природного газа по ГОСТ 5542-87 в единицах приведенного к стандартным условиям объема (количества) посредством автоматической электронной коррекции показаний турбинного счетчика газа типа СГ или ротационного счетчика газа RVG по температуре, давлению и коэффициенту сжимаемости измеряемой среды, с учетом вводимых вручную значений относительной плотности газа, содержания в газе азота и углекислого газа, удельной теплоты сгорания газа | http://www.biznes-portal.com/GoodInfo.aspx?goodid=1173042
Блок питания БПГ-2 | шт. | 15750 | Имеется две модификации - БПГ-1 и БПГ-2 с различными диаметрами условного прохода регулируемого клапана. | http://www.biznes-portal.com/GoodInfo.aspx?goodid=1173043
Блок питания импульсный БП 04Б-Д2 | шт. | 767 | предназначен для питания стабилизированным напряжением 24 В или 36 В двух однотипных датчиков с унифицированным выходным токовым сигналом (датчиков давления, влажности и т.д.) | http://www.biznes-portal.com/GoodInfo.aspx?goodid=1173044
Блок питания импульсный БП 07Б-Д3.2 | шт. | 1239 | предназначен для питания стабилизированным напряжением 24 В или 36 В датчиков с унифицированным выходным токовым сигналом. | http://www.biznes-portal.com/GoodInfo.aspx?goodid=1173045
Блок питания импульсный БП 14Б-Д4.2 | шт. | 1593 | предназначен для питания стабилизированным напряжением 24 В или 36 В датчиков с унифицированным выходным токовым сигналом. | http://www.biznes-portal.com/GoodInfo.aspx?goodid=1173046
Блок питания импульсный БП 14Б-Д4.4 | шт. | 1593 | предназначен для питания стабилизированным напряжением 24 В или 36 В датчиков с унифицированным выходным токовым сигналом. | http://www.biznes-portal.com/GoodInfo.aspx?goodid=1173047
Блок питания импульсный БП 15Б-Д2 | шт. | 1062 | предназначен для питания стабилизированным напряжением постоянного тока широкого спектра радиоэлектронных устройств (релейной автоматики, контроллеров, датчиков и т. п.) | http://www.biznes-portal.com/GoodInfo.aspx?goodid=1173048
Блок питания импульсный БП 30Б-Д3 | шт. | 1357 | предназначен для питания стабилизированным напряжением постоянного тока различных широкого спектра радиоэлектронных устройств (релейной автоматики, контроллеров, датчиков и т.п.). | http://www.biznes-portal.com/GoodInfo.aspx?goodid=1173049
Блок питания импульсный БП 60Б-Д4 | шт. | 1829 | предназначен для питания стабилизированным напряжением постоянного тока различных широкого спектра радиоэлектронных устройств (релейной автоматики, контроллеров, датчиков и т.п.). | http://www.biznes-portal.com/GoodInfo.aspx?goodid=1173050
термометр биметалический ТБ-1Р | шт. | 200 | предназначены для измерения температуры в жидких и газообразных средах, в т.ч. на судах и АЭС. | http://www.biznes-portal.com/GoodInfo.aspx?goodid=1173051
термометр биметалический ТБ-2 | шт. | 200 | предназначены для измерения температуры в жидких и газообразных средах, в т.ч. на судах и АЭС. | http://www.biznes-portal.com/GoodInfo.aspx?goodid=1173052
термометр биметалический БТ-30.010 | шт. | 200 | предназначены для измерения температуры в жидких и газообразных средах, в т.ч. на судах и АЭС. | http://www.biznes-portal.com/GoodInfo.aspx?goodid=1173053
термометр биметалический БТ-31.211 | шт. | 200 | предназначены для измерения температуры в жидких и газообразных средах, в т.ч. на судах и АЭС. | http://www.biznes-portal.com/GoodInfo.aspx?goodid=1173054
термометр биметалический БТ-32.211 | шт. | 200 | предназначены для измерения температуры в жидких и газообразных средах, в т.ч. на судах и АЭС. | http://www.biznes-portal.com/GoodInfo.aspx?goodid=1173055
термометр биметалический БТ-41.211 | шт. | 200 | предназначены для измерения температуры в жидких и газообразных средах, в т.ч. на судах и АЭС. | http://www.biznes-portal.com/GoodInfo.aspx?goodid=1173056
термометр биметалический БТ-51.211 | шт. | 200 | предназначены для измерения температуры в жидких и газообразных средах, в т.ч. на судах и АЭС. | http://www.biznes-portal.com/GoodInfo.aspx?goodid=1173057
термометр биметалический БТ11.11 | шт. | 200 | предназначены для измерения температуры в жидких и газообразных средах, в т.ч. на судах и АЭС. | http://www.biznes-portal.com/GoodInfo.aspx?goodid=1173058
термометр технический прямой ТТЖ-П | шт. | 125 | для измерения температуры в технических воздушнопарогазосиловых установках и трубопроводах | http://www.biznes-portal.com/GoodInfo.aspx?goodid=1173059
термометр технический угловой ТТЖ-У | шт. | 125 | для измерения температуры в технических воздушнопарогазосиловых установках и трубопроводах | http://www.biznes-portal.com/GoodInfo.aspx?goodid=1173060
термометр жидкостный ТТЖ | шт. | 125 | для измерения температуры в технических воздушнопарогазосиловых установках и трубопроводах | http://www.biznes-portal.com/GoodInfo.aspx?goodid=1173061
термометр жидкостный ТТЖ-У | шт. | 125 | для измерения температуры в технических воздушнопарогазосиловых установках и трубопроводах | http://www.biznes-portal.com/GoodInfo.aspx?goodid=1173062
термометр технический с органич жидкостью СП-2П | шт. | 125 | для измерения температуры в технических воздушнопарогазосиловых установках и трубопроводах | http://www.biznes-portal.com/GoodInfo.aspx?goodid=1173063
термометр технический с органич жидкостью СП-2У | шт. | 125 | для измерения температуры в технических воздушнопарогазосиловых установках и трубопроводах | http://www.biznes-portal.com/GoodInfo.aspx?goodid=1173064
термометр ртутный угловой ТТУ-2 | шт. | 125 | для измерения температуры в технических воздушнопарогазосиловых установках и трубопроводах | http://www.biznes-portal.com/GoodInfo.aspx?goodid=1173065
термометр ртутный угловой ТТУ-4 | шт. | 125 | для измерения температуры в технических воздушнопарогазосиловых установках и трубопроводах | http://www.biznes-portal.com/GoodInfo.aspx?goodid=1173066
термометр ртутный прямой ТТП | шт. | 125 | для измерения температуры в технических воздушнопарогазосиловых установках и трубопроводах | http://www.biznes-portal.com/GoodInfo.aspx?goodid=1173067
корректор объема газа ЕК-270 | шт. | 0 | выполнен в алюминиевом корпусе и состоит из электронного блока, датчика абсолютного давления, датчика температуры, 4-х строчного дисплея, 6-ти кнопочной плёночной клавиатуры и встроенного источника питания (две литиевых батареи со сроком эксплуатации не менее 5 лет). Также по заказу корректор ЕК 270 может комплектоваться датчиком перепада давления и датчиком температуры. | http://www.biznes-portal.com/GoodInfo.aspx?goodid=1173068
корректор объема газа ТС-220 | шт. | 0 | Совместно со счетчиками газа в промышленных и бытовых узлах коммерческого учета природного газа. | http://www.biznes-portal.com/GoodInfo.aspx?goodid=1173069
контроллер АГАВА 6432 | шт. | 0 | Режимы работы Розжиг; Работа; Самоконтроль; Автоматическое регулирование мощности, соотношения газ/воздух, разрежения и уровня воды в барабане (для парового котла); Регламент (контроль датчиков без остановки котла); Пусконаладка (проверка функционирования исполнительных механизмов и датчиков); | http://www.biznes-portal.com/GoodInfo.aspx?goodid=1173070
датчик-реле давления ДЕМ-102РАСКО | шт. | 0 | Применяются в котельных, тепловых пунктах, системах отопления, вентиляции и кондиционирования, для автоматизации насосных, компрессорных и холодильных установок, а также регулирования технологических процессов в различных отраслях промышленности. Рабочая среда: вода, воздух, масла, хладоны и другие жидкости и газы, неагрессивные по отношению к сталям и медным сплавам. Отличаются высокой устойчивостью к внешним воздействующим факторам (ударам, вибрации, качке, попаданию внутрь пыли и воды, воздействию соляного (морского) тумана, плесени и т.п.), а также высокой коммутационной стойкостью электрических контактов. | http://www.biznes-portal.com/GoodInfo.aspx?goodid=1173071
датчик-реле давления ДЕМ-102РАСКО | шт. | 0 | Применяются в котельных, тепловых пунктах, системах отопления, вентиляции и кондиционирования, для автоматизации насосных, компрессорных и холодильных установок, а также регулирования технологических процессов в различных отраслях промышленности. Рабочая среда: вода, воздух, масла, хладоны и другие жидкости и газы, неагрессивные по отношению к сталям и медным сплавам. Отличаются высокой устойчивостью к внешним воздействующим факторам (ударам, вибрации, качке, попаданию внутрь пыли и воды, воздействию соляного (морского) тумана, плесени и т.п.), а также высокой коммутационной стойкостью электрических контактов. | http://www.biznes-portal.com/GoodInfo.aspx?goodid=1173072
дифманометр ДСП-80-РАСКО (аналог ДСП-160) | шт. | 0 | Конструктивной основой дифманометра является герметичный корпус с размещенным внутри чувствительным элементом (мембранной коробкой), связанным подвижно с передаточно-множительным механизмом, который размещен на кронштейне и соединен со стрелкой. В конструкции манометра предусмотрен корректор для установки стрелки на нулевую отметку шкалы. Дифманометр обеспечивает визуальное снятие показаний отсчетного устройства (стрелки), шкала циферблата равномерная, с белым фоном. | http://www.biznes-portal.com/GoodInfo.aspx?goodid=1173073
индикатор разности давлений ИРД-80-РАСКО | шт. | 0 | применяются в системах водо- и газоснабжения коммунальных и промышленных предприятий для индикации степени засорения газовых фильтров и струевыпрямителей в соответствии с требованиями Правил ПР50.2.019-2006 («Методика выполнения измерений при помощи турбинных, ротационных и вихревых счетчиков»), жидкостных фильтров, а также в другом оборудовании, где требуется контроль разности давления. | http://www.biznes-portal.com/GoodInfo.aspx?goodid=1173074
Реле давления РДД ( аналог ДЕМ 202 ) | шт. | 0 | Отличаются высокой нагрузочной способностью выходного реле, что позволяет использовать приборы во многих случаях непосредственно для управления насосами, компрессорами и другими исполнительными механизмами без дополнительных устройств; устойчивостью к механическим воздействиям (вибрация, удары); защитой от «ложного» срабатывания при пульсации давления за счет временной задержки | http://www.biznes-portal.com/GoodInfo.aspx?goodid=1173075
Датчики-реле температуры ТАМ-102С | шт. | 0 | Рабочая среда: воздух, хладоны, масла, пресная вода, а также другие среды, неагрессивные к стали, меди, медным сплавам и серебряным припоям. Для приборов с кожухом контролируемой средой может быть среда, неагрессивная к стали, в том числе аммиак. | http://www.biznes-portal.com/GoodInfo.aspx?goodid=1173076
Датчики-реле температуры ТАМ-103С | шт. | 0 | предназначен для автоматического управления холодильными и нагревательными установками, в том числе тепловозов, путем замыкания и размыкания электрической цепи управления при изменении температуры контролируемой среды. | http://www.biznes-portal.com/GoodInfo.aspx?goodid=1173077
измерители АДН | шт. | 0 | Применяются в качестве напоромеров и тягонапоромеров в автоматике защиты газовых котлов и горелок, в качестве преобразователей давления в контурах регулирования мощности и разрежения, для индикации уровня воды в барабане котла, а также для контроля и регулирования различных технологических процессов. | http://www.biznes-portal.com/GoodInfo.aspx?goodid=1173078
измерители АДР | шт. | 0 | Применяются в качестве напоромеров и тягонапоромеров в автоматике защиты газовых котлов и горелок, в качестве преобразователей давления в контурах регулирования мощности и разрежения, для индикации уровня воды в барабане котла, а также для контроля и регулирования различных технологических процессов. | http://www.biznes-portal.com/GoodInfo.aspx?goodid=1173079
дифманометр-напоромер ДНМП-100-М1 | шт. | 0 | Область применения: в котельном оборудовании разных отраслей народного хозяйства. Принцип действия: Основан на уравновешивании измеряемого давления силами упругой деформации чувствительного элемента (мембранной коробки). | http://www.biznes-portal.com/GoodInfo.aspx?goodid=1173080
дифманометр-тягомер ДТмМП-100-М1 | шт. | 0 | Область применения: в котельном оборудовании разных отраслей народного хозяйства. Принцип действия: Основан на уравновешивании измеряемого давления силами упругой деформации чувствительного элемента (мембранной коробки). | http://www.biznes-portal.com/GoodInfo.aspx?goodid=1173081
дифманометр-тягонапоромер ДТНМП-100-М1 | шт. | 0 | Область применения: в котельном оборудовании разных отраслей народного хозяйства. Принцип действия: Основан на уравновешивании измеряемого давления силами упругой деформации чувствительного элемента (мембранной коробки). | http://www.biznes-portal.com/GoodInfo.aspx?goodid=1173082
датчик уровня емкостной ДУЕ-1 | шт. | 0 | Находят применение в системах контроля, регулирования и управления производственными процессами в химической, нефтеперерабатывающей, электротехнической, нефтяной и других отраслях промышленности. | http://www.biznes-portal.com/GoodInfo.aspx?goodid=1173083
датчик уровня РИС-101М1 | шт. | 0 | предназначены для непрерывного визуального контроля, выдачи токового сигнала, пропорционального уровню жидких и твердых (сыпучих) сред и сигнализации уровня контролируемой среды в двух или четырех заданных точках. | http://www.biznes-portal.com/GoodInfo.aspx?goodid=1173084
датчик-индикатор уровня РИС-121 | шт. | 0 | Индикация текущего уровня отображается на встроенном цифровом табло в %-х уровня или показывающем приборе (амперметре). | http://www.biznes-portal.com/GoodInfo.aspx?goodid=1173085
Уровнемер ультразвуковой поплавковый РУ-ПТ3 | шт. | 0 | Приборы изготавливаются в обыкновенном и взрывозащищенном исполнениях. | http://www.biznes-portal.com/GoodInfo.aspx?goodid=1173086
Датчики уровня ЭХО-5 | шт. | 0 | Датчики ЭХО-5 состоят из акустического преобразователя (в дальнейшем — АП) и преобразователя передающего измерительного (в дальнейшем — ППИ), соединенных между собой кабелем длиной не более 100м. Выпускаются в следующих исполнениях: - ЭХО-5, ЭХО-5Н — пылеводозащищенное; - ЭХО-5-В — взрывозащищенное; - ЭХО-5-К, ЭХО-5Н-К — защищенное от высокоагрессивной среды; - ЭХО-5-(м), — многоточечное до 5 датчиков к одному ППИ (с использованием устройства переключающего УП-1). | http://www.biznes-portal.com/GoodInfo.aspx?goodid=1173087
Датчик - реле уровня ДРУ-1ПМ | шт. | 0 | Используются в схемах автоматического управления дизель-электрических агрегатов, а также могут использоваться в стационарных условиях. Прибор может использоваться для контроля уровня других жидкостей, неагрессивных по отношению к стали марки 08Х18Н10Т и сплаву 36НХТЮ, вязкостью не более 2000 с и плотностью от 0,8·103 до 1,2·103 кг/м3. | http://www.biznes-portal.com/GoodInfo.aspx?goodid=1173088
датчик уровня ДУЖЭ-200М | шт. | 0 | уверенно работают на воде, сжиженном газе, горюче-смазочных материалах, различных некристаллизующихся и не выпадающих в осадок технологических растворах, смазочно-охлаждающих и других жидкостях, в том числе агрессивных и взрывоопасных. Применим для контроля уровня раздела сред «вода — нефтепродукт». | http://www.biznes-portal.com/GoodInfo.aspx?goodid=1173089
сигнализатор Seitron RGDCO0MP1 с сенсором SGAMET | шт. | 0 | Выходное реле на каждом пороге. Кнопка сброса и тестирования. Сенсор по метану имеет один порог срабатывания 10% НКПР. Возможность подключения отсечных клапанов нормально-открытого или нормально-закрытого типа с ручным или автоматическим взводом. | http://www.biznes-portal.com/GoodInfo.aspx?goodid=1173090
сигнализаторы загазованности Seitron RGDMETMP1 | шт. | 0 | Порог срабатывания 10% НКПР, выходное реле 6(2)А250V~, световая и звуковая сигнализация, возможность подключения одного внешнего сенсора типа SGA, возможность подключения аккумуляторной батареи резервного питания типа ACCSGB6A. Напряжение питания 230V~ -15% +10% 50Гц. Степень защиты IP42. Модификации: RGDGPLMP1 – на сжиженный газ (Не внесен в Реестр СИ!), RGDMETMP1 12V – напряжение питания 12V | http://www.biznes-portal.com/GoodInfo.aspx?goodid=1173091
Расходомер ПРЭМ Ду-50 | шт. | 17060 | ПРЭМ служит для регистрации и представления результатов измерений объемного расхода и объема электропроводных жидкостей в их показания, регистрации этих показаний и представления результатов измерений на внешние устройства (тепловычислители, регуляторы, устройства централизованного контроля и другие вторичные приборы). | http://www.biznes-portal.com/GoodInfo.aspx?goodid=1173092
Расходомер ПРЭМ Ду-80 | шт. | 19850 | ПРЭМ служит для регистрации и представления результатов измерений объемного расхода и объема электропроводных жидкостей в их показания, регистрации этих показаний и представления результатов измерений на внешние устройства (тепловычислители, регуляторы, устройства централизованного контроля и другие вторичные приборы). | http://www.biznes-portal.com/GoodInfo.aspx?goodid=1173093
Расходомер ПРЭМ Ду-150 | шт. | 34650 | ПРЭМ служит для регистрации и представления результатов измерений объемного расхода и объема электропроводных жидкостей в их показания, регистрации этих показаний и представления результатов измерений на внешние устройства (тепловычислители, регуляторы, устройства централизованного контроля и другие вторичные приборы). | http://www.biznes-portal.com/GoodInfo.aspx?goodid=1173094
ПРЕОБРАЗОВАТЕЛЬ РАСХОДА ВИХРЕВОЙ ВПС Ду20-150 | шт. | 0 | Применяется для учета потребления количества жидкости в наполненных напорных трубопроводах систем водо- и теплоснабжения для технологических целей и учетно-расчетных операций в составе теплосчетчиков, счетчиков-расходомеров, а также автоматизированных систем сбора данных, контроля и регулирования технологических процессов. | http://www.biznes-portal.com/GoodInfo.aspx?goodid=1173095
Счетчик-расходомер КСР Ду10-300 | шт. | 0 | Область применения – измерение и учет потребления холодной и горячей воды в автоматизированных системах сбора данных, контроля и управления технологическими процессами. Текущие и архивные параметры выдаются в цифровом виде на жидкокристаллический индикатор (ЖКИ), либо через интерфейсы — на переносное устройство считывания, персональный компьютер непосредственно или по линии связи через модем (GSM-модем), сеть Интернет по GPRS каналу через GPRS-модем, систему Ethernet. | http://www.biznes-portal.com/GoodInfo.aspx?goodid=1173096
Ультразвуковой расходомер ULTRAHEAT 2WR7 Ду20-100 | шт. | 0 | Расходомер 2WR7 предназначен для подключения к вычислителям в системах измерения потребляемого тепла или холода в системах водоснабжения. Показания самого расходомера могут при необходимости сниматься через оптопорт. Не пригоден для систем с водно-гликольными смесями. | http://www.biznes-portal.com/GoodInfo.aspx?goodid=1173097
Ультразвуковой расходомер US800 Ду15-2000 | шт. | 0 | применяется для коммерческого и технологического учета расходов и объемов жидкостей, протекающих под напором в трубопроводе диаметром 15-2000 мм, с последующим выводом измеренных параметров на индикатор, ПК, по GSM-модему, на вычислители, регуляторы, контроллеры АСУТП, на тепловычислители (СПТ, ВКТ, Карат, ВТД и др.) | http://www.biznes-portal.com/GoodInfo.aspx?goodid=1173098
Ультразвуковой расходомер-счетчик РУС Ду15-1800 | шт. | 0 | Ультразвуковой расходомер-счетчик РУС-1 – оптимальное решение для использования в составных теплосчетчиках, простых систем водоснабжения. Функциональные возможности: измерение по 2-м трубопроводам; первичный преобразователь из нержавеющей стали; диапазон УПР: 15-1800 мм; простое удобное меню; вариант беспроливной поверки. | http://www.biznes-portal.com/GoodInfo.aspx?goodid=1173099
Ультразвуковой расходомер-счетчик РУС-1М Ду15-1800 | шт. | 0 | Ультразвуковой расходомер-счетчик РУС-1М – оптимальное решение для использования на многотрубных системах водо-и теплоснабжения. Функциональные возможности: измерение по 4-м каналам; самодиагностика работы, архив данных; учет реверсивных потоков; RS232/485, Modbus RTU, ток.выход; гальваническая развязка от трубопровода. | http://www.biznes-portal.com/GoodInfo.aspx?goodid=1173100
Ультразвуковой расходомер-счетчик РУС-1А Ду15-300 | шт. | 0 | Ультразвуковой расходомер-счетчик РУС-1А – оптимальное решение для составных теплосчетчиков с полностью автономным питанием, удалённых системах водоснабжения. Функциональные возможности: автономное питание от литиевой батареи 3,6V; архив часовых и суточных значений расходов; RS232/485, импульсный выход. | http://www.biznes-portal.com/GoodInfo.aspx?goodid=1173101
Тепловычислитель ВКТ 9 | шт. | 11210 | Вычислители могут применяться в составе комбинированных теплосчётчиков, измерительно-вычислительных комплексов и систем, обеспечивающих измерение и регистрацию параметров теплоносителя и тепловой энергии в открытых и закрытых водяных системах теплоснабжения потребителей и производителей тепловой энергии.Вычислители могут применяться также для измерения объёма холодной воды, газа, количества электрической энергии. | http://www.biznes-portal.com/GoodInfo.aspx?goodid=1173102
Тепловычислитель ВКТ 5 | шт. | 20490 | Возможность конфигураций измерительных входов по желанию потребителя позволяет использовать теплосчетчик в любых водяных и паровых системах теплоснабжения. | http://www.biznes-portal.com/GoodInfo.aspx?goodid=1173103
Тепловычислитель ВКТ 7 | шт. | 9062 | Тепловычислитель ВКТ-7 является энергонезависимым, безопасным в эксплуатации и сочетает в себе достоинства лучших аналогов. Благодаря идеологии «два тепловычислителя в одном корпусе» теплосчетчики, построенные на базе ВКТ-7, наилучшим образом подходят для учета тепла на объектах жилищно-коммунальной сферы. | http://www.biznes-portal.com/GoodInfo.aspx?goodid=1173104
тепловычислитель ТМК-Н100 | шт. | 14254 | Тепловычислители обеспечивают измерение параметров теплоносителя, а также учет тепловой энергии по данным об измеренных параметрах теплоносителя. Область применения: узлы коммерческого учета для водяных систем теплоснабжения на различных объектах теплоэнергетического комплекса и промышленных предприятиях, в жилищно-коммунальном хозяйстве, а также автоматизированные системы сбора и контроля технологических параметров. | http://www.biznes-portal.com/GoodInfo.aspx?goodid=1173105
тепловычислитель ТМК-Н120 | шт. | 8673 | Вычислители обеспечивают измерение параметров теплоносителя, а также учет тепловой энергии по данным об измеренных параметрах теплоносителя. Область применения: узлы коммерческого учета для водяных систем теплоснабжения на различных объектах теплоэнергетического комплекса и промышленных предприятиях, в жилищно-коммунальном хозяйстве, а также автоматизированные системы сбора и контроля технологических параметров. | http://www.biznes-portal.com/GoodInfo.aspx?goodid=1173106
тепловычислитель ТМК-Н130 | шт. | 10041 | Вычислители обеспечивают измерение параметров теплоносителя, а также учет тепловой энергии по данным об измеренных параметрах теплоносителя. Область применения: узлы коммерческого учета для водяных систем теплоснабжения на различных объектах теплоэнергетического комплекса и промышленных предприятиях, в жилищно-коммунальном хозяйстве, а также автоматизированные системы сбора и контроля технологических параметров. | http://www.biznes-portal.com/GoodInfo.aspx?goodid=1173107
тепловычислитель ТМК-Н20 | шт. | 8673 | Вычислители обеспечивают измерение параметров теплоносителя, а также учет тепловой энергии по данным об измеренных параметрах теплоносителя. Область применения: узлы коммерческого учета для водяных систем теплоснабжения на различных объектах теплоэнергетического комплекса и промышленных предприятиях, в жилищно-коммунальном хозяйстве, а также автоматизированные системы сбора и контроля технологических параметров. | http://www.biznes-portal.com/GoodInfo.aspx?goodid=1173108
тепловычислитель ТМК-Н30 | шт. | 10041 | Вычислители обеспечивают измерение параметров теплоносителя, а также учет тепловой энергии по данным об измеренных параметрах теплоносителя. Область применения: узлы коммерческого учета для водяных систем теплоснабжения на различных объектах теплоэнергетического комплекса и промышленных предприятиях, в жилищно-коммунальном хозяйстве, а также автоматизированные системы сбора и контроля технологических параметров. | http://www.biznes-portal.com/GoodInfo.aspx?goodid=1173109
Теплосчетчики TCK5 Ду20-150 | шт. | 0 | Теплосчетчики TCK5 применяются для коммерческого учета на стороне крупных потребителей, а также источников тепла: ТЭЦ, котельные, ЦТП и другие объекты. | http://www.biznes-portal.com/GoodInfo.aspx?goodid=1173110
Теплосчетчик ТСК 7 (ТСК 71) Ду20-150 | шт. | 0 | Теплосчетчики ТСК7 оптимальны для применения на объектах бюджетной и жилищно-коммунальной сферы: школы, детские сады, больницы, офисы, жилые дома, коттеджи, квартальные ЦТП, котельные и т.п. | http://www.biznes-portal.com/GoodInfo.aspx?goodid=1173111
Теплосчетчик ТС.ТМК-H Ду10-400 | шт. | 0 | Применяются в узлах учета у производителей и потребителей тепловой энергии и теплоносителя, а также автоматизированных системах сбора и контроля технологических параметров. Теплосчетчики ТС.ТМК-Н состоят из серийно выпускаемых средств измерений, внесенных в Госреестр СИ: первичных преобразователей расхода различных принципов действия (в том числе счетчиков воды), преобразователей давления, температуры и тепловычислителей различных исполнений (ТМК-Н, ВКТ-7, СПТ941, СПТ943), отличающихся числом измерительных каналов и характеристиками используемых преобразователей. | http://www.biznes-portal.com/GoodInfo.aspx?goodid=1173112
теплосчетчик ULTRAHEAT UH50 | шт. | 0 | Применяется в качестве расходомера-регистратора, счетчика холода, комбинированного счетчика тепла/холода в указанных системах. Не может использоваться в водяных системах с примесью гликоля. | http://www.biznes-portal.com/GoodInfo.aspx?goodid=1173113
Ультразвуковой квартирный теплосчетчик ULTRAHEAT 2WR6 | шт. | 0 | Предназначен для измерения потребляемой тепловой энергии в системах тепло- и водоснабжения, в т.ч. многоквартирных домов. 2WR6 не может использоваться в водяных системах с примесью гликоля. | http://www.biznes-portal.com/GoodInfo.aspx?goodid=1173114
Вычислитель количества газа ВКГ-2 | шт. | 25122 | Вычислитель ВКГ-2 в составе измерительных комплексов природного газа позволяет вести учет в полном объеме по трем газопроводам. | http://www.biznes-portal.com/GoodInfo.aspx?goodid=1173115
Вычислитель количества газа ВКГ-3Т | шт. | 14832 | Вычислитель в составе измерительных комплексов применяется при контроле и учете по одному или двум газопроводам, в том числе при учетно-расчетных операциях потребления природного газа в различных отраслях промышленности. | http://www.biznes-portal.com/GoodInfo.aspx?goodid=1173116
Ротационные счетчики газа «Сигнал» | шт. | 0 | Счетчик состоит из следующих частей: измерительная камера; 2 ротора; 2 части корпуса; магнитная муфта; сумматор. | http://www.biznes-portal.com/GoodInfo.aspx?goodid=1173117
Турбинные счетчики газа «Сигнал» | шт. | 0 | Измеряемая среда: природный газ по ГОСТ 5542-87, азот, воздух Максимальное давление, МПа (кгс/см?): 1,6 (16) Рабочее давление, МПа (кгс/смІ), не более: 1,2 (12) Температура измеряемой среды и окружающего воздуха, °С: -30 … +60 | http://www.biznes-portal.com/GoodInfo.aspx?goodid=1173118
регистраторы Ш932.9А | шт. | 0 | По своим техническим характеристикам соответствуют лучшим зарубежным образцам (фирм YOKOGAWA, YUMO) при значительно более низкой цене. Приборы выпускаются в общепромышленном исполнении, с искробезопасными входными цепями, с дополнительным технологическим прогоном 360 часов, с меню на русском, английском или другом языке, для эксплуатации при низких температурах (от -40°С). | http://www.biznes-portal.com/GoodInfo.aspx?goodid=1173119
Измерители-регистраторы Ш932.9 | шт. | 0 | Имеют универсальные входы, с индивидуальной гальванической развязкой, при этом каждый вход прибора может быть настроен индивидуально. Энергонезависимая память приборов, а также встроенный транспортный накопитель позволяет запомнить большой объем информации. В приборах встроены функции самодиагностики и защиты от несанкционированного доступа. Приборы выпускаются в общепромышленном или во взрывобезопасном исполнении. В комплект поставки приборов входит прикладное программное обеспечение (ПО), обеспечивающее дистанционное управление, передачу и обработку инфомрации с приборов на ПЭВМ, а также интеграцию приборов в АСУ ТП. | http://www.biznes-portal.com/GoodInfo.aspx?goodid=1173120
Многоканальный преобразователь Ш932.7 | шт. | 0 | Измерительные контроллеры серии Ш932.7/02 могут найти применение в следующих случаях: - для замены приборов Ш932.7/01. Обеспечивается полная функциональная, конструктивная и программная совместимость; - для построения систем сбора информации и технологического контроля среднего уровня (до 1000 измерительных каналов). Применение Ш932.7/02 в этом случае значительно выгоднее по сравнению с традиционными ПЛК; - для использования в качестве УСО (для расширения каналов ввода/вывода) при работе совместно с традиционными контроллерами, в том числе и импортными (Siemens, Yokogava); - на базе контроллера Ш932.7/02могут строится распределенные АСУТП, т.к. в контроллере могут использоваться как встроенные в крейт блоки ввода/вывода, так и внешние модули (на DIN-рейку). | http://www.biznes-portal.com/GoodInfo.aspx?goodid=1173121
Многофункциональные вторичные приборы Ш932.1, Ш932.2 | шт. | 0 | змерительные преобразователи предназначены для линеризации и преобразования сигналов датчиков в стандартные аналоговые или цифровые сигналы. Выпускаются в вариантах для установки в датчик (вместо стандартной клемной головки) или для установки рядом с датчиком. | http://www.biznes-portal.com/GoodInfo.aspx?goodid=1173122
Универсальный измеритель-регулятор ТР101 | шт. | 0 | Используется в составе сложного технологического оборудования: экструдеров, термопластавтоматов, печей, полиграфического и другого оборудования. Преимущества. класс точности 0,5; универсальный вход для подключения широкого спектра датчиков и сигналов; автоматическая настройка ПИД-регулятора по эффективному алгоритму; регулирование с использованием "нагревателя" и "холодильника"; цифровая фильтрация и коррекция характеристик датчика (сбвиг, наклон); дистанционный пуск и останов регулятора; сигнализация о возникновении аварийной ситуации; интерфейс RS232, RS485 (Modbus); встроенный источник питания датчика; конфигурирование с передней панели или с ПК; парольная защита от несанкционированного доступа. | http://www.biznes-portal.com/GoodInfo.aspx?goodid=1173123
Универсальный измеритель-регулятор ТР102 | шт. | 0 | класс точности 0,5; два универсальных входа для подключения широкого спектра датчиков и сигналов; два независимых канала регулирования; автоматическая настройка ПИД-регулятора по эффективному алгоритму; двухканальное трехпозиционное регулирование (с двумя разными уставками); вычисление и регулирование разности, суммы, отношения двух измеряемых величин; вычисление, индикация и регулирование функции квадратного корня измеряемого параметра (например, для регулирования мгновенного расхода); сигнализация о возникновении аварийной ситуации; интерфейс RS232/RS485 (Modbus); встроенный источник питания датчика; конфигурирование с передней панели или с ПК; парольная защита от несанкционированных действий. | http://www.biznes-portal.com/GoodInfo.aspx?goodid=1173124
Программные регуляторы ТР103П, ТР106П | шт. | 0 | Программируемый регулятор ТР106П имеет 4 независимых канала регулирования, ТР103П – два. Соответственно, ТР103П имеет меньшее количество аналоговых и релейных входов и выходов, при этом габариты, внешний облик и функциональные возможности приборов одинаковы. Каждый канал обеспечивает регулирование по постоянной заданной уставке или по уставке, меняющейся по заданной пользователем временной диаграмме. Обеспечивается каскадное включение каналов регулирования. Кроме входов и выходов, необходимых для каналов регулирования, приборы имеют дополнительные универсальные аналоговые входы, дискретные входы и релейные выходы. | http://www.biznes-portal.com/GoodInfo.aspx?goodid=1173125
Датчики/сигнализаторы уровня УП-100 | шт. | 0 | Принцип действия основан на применении герконов, изменяющих свое состояние (замкнут/разомкнут) под воздействием магнитного поля. Герконы (один или несколько) помещены в направляющую трубу. Поплавок со встроенным магнитом перемещается по направляющей (трубе) и вызывает переключение герконов. | http://www.biznes-portal.com/GoodInfo.aspx?goodid=1173126
Датчики/сигнализаторы уровня емкостные ДУЕ 10.1 | шт. | 0 | Принцип действия основан на измерении емкости измерительного стержня (чувствительного элемента) при его заполнении жидкостью. Области применения: нефтяная, газовая, химическая, фармацевтическая, пищевая промышленность, ЖКХ. | http://www.biznes-portal.com/GoodInfo.aspx?goodid=1173127
Датчики/сигнализаторы уровня емкостные ДУЕ 10.2 | шт. | 0 | Принцип действия основан на измерении емкости измерительного стержня (чувствительного элемента) при его заполнении жидкостью. Области применения: нефтяная, газовая, химическая, фармацевтическая, пищевая промышленность, ЖКХ. | http://www.biznes-portal.com/GoodInfo.aspx?goodid=1173128
Ультразвуковые уровнемеры СЕНС-ДУ | шт. | 0 | Выходной сигнал 4-20 мА и дополнительно RS-485 (Modbus) или "сухой контакт". Предназначены для бесконтактного измерения уровня различных жидкостей и дистанции до границы раздела сред. Могут также использоваться в качестве сигнализаторов. Принцип действия основан на измерении времени прохождения отраженного ультразвукового сигнала. При работе уровнемер не соприкасается с измеряемой средой, что является преимуществом при измерении коррозийных, химически агрессивных, а также вязких и липких сред. Уровнемер обеспечивает малую погрешность измерения - 0,5%. | http://www.biznes-portal.com/GoodInfo.aspx?goodid=1173129
Анализатор остаточного активного хлора ВАКХ-2000С | шт. | 30150 | Анализ остаточного активного хлора также обязателен на всех предприятиях, использующих для обеззараживания воды газообразный хлор, гипохлорит, хлорамины или иные хлоробразующие реагенты. | http://www.biznes-portal.com/GoodInfo.aspx?goodid=1173130
Анализатор элементного состава "ТОПАЗ-C" | шт. | 260000 | основе работы анализаторов ТОПАЗ лежит высокотемпературное термокаталитическое окисление соединений углерода и / или азота, которые содержатся в пробе воды, с дальнейшим определением окислов элементов и вычислением исходного содержания всех форм соединений углерода и / или азота во взятой пробе. Измерение общего азота в модификации «ТОПАЗ N» происходит с помощью метода хемилюминесцентного детектирования концентрации окиси азота: измерение интенсивности хемилюминесценции, возникающей в газовой смеси при реакции окислов азота с озоном (метод ИСО 11905-2). | http://www.biznes-portal.com/GoodInfo.aspx?goodid=1173131
Анализатор элементного состава "ТОПАЗ-N" | шт. | 250000 | В основе работы анализаторов ТОПАЗ лежит высокотемпературное термокаталитическое окисление соединений углерода и / или азота, которые содержатся в пробе воды, с дальнейшим определением окислов элементов и вычислением исходного содержания всех форм соединений углерода и / или азота во взятой пробе. Измерение общего азота в модификации «ТОПАЗ N» происходит с помощью метода хемилюминесцентного детектирования концентрации окиси азота: измерение интенсивности хемилюминесценции, возникающей в газовой смеси при реакции окислов азота с озоном (метод ИСО 11905-2). | http://www.biznes-portal.com/GoodInfo.aspx?goodid=1173132
Анализатор элементного состава "ТОПАЗ-NC" | шт. | 370000 | В основе работы анализаторов ТОПАЗ лежит высокотемпературное термокаталитическое окисление соединений углерода и / или азота, которые содержатся в пробе воды, с дальнейшим определением окислов элементов и вычислением исходного содержания всех форм соединений углерода и / или азота во взятой пробе. Измерение общего азота в модификации «ТОПАЗ N» происходит с помощью метода хемилюминесцентного детектирования концентрации окиси азота: измерение интенсивности хемилюминесценции, возникающей в газовой смеси при реакции окислов азота с озоном (метод ИСО 11905-2). | http://www.biznes-portal.com/GoodInfo.aspx?goodid=1173133
Газоанализатор Хоббит-Т-O2, переносной | шт. | 9900 | используется для: - измерения содержания токсичных газов (оксид углерода CO, сероводород H2S, диоксид серы SO2, хлор Cl2, фтор F2, фтористый водород HF, аммиак NH3, озон O3); - измерения содержания кислорода O2; - измерения содержания диоксида углерода CO2; - измерения содержания суммы горючих газов, приведенной к метану CH4 (или пропану C3H8, гексану C6H14, водороду H2, оксиду углерода CO); - сигнализации о выходе содержания определяемых газов в контролируемой рабочей зоне за допустимые пределы; - обеспечения безопасных условий труда и использования в противоаварийных системах защиты. | http://www.biznes-portal.com/GoodInfo.aspx?goodid=1173134
Газоанализатор метана АМТ-03 | шт. | 0 | Область применения АМТ 03: контроль на шахтах, горно-обогатительных комбинатах. Способ забора пробы АТМ03 – диффузионный. Принцип действия газоанализатора АМТ-03 - термохимический в диапазоне измерения от 0 до 2,5 % об. и термокондуктометрический в диапазоне измерения от 5 до 100 % об. | http://www.biznes-portal.com/GoodInfo.aspx?goodid=1173135
Газоанализатор ГИАМ-315 | шт. | 0 | в процессе добычи, переработки, транспортировки нефти, газа и нефтепродуктов; - в автомобильных хозяйствах, на объектах газовых хозяйств, на заправках; - на промышленных предприятиях (окрасочные участки, канализационные участки, котельные); - на складах ГСМ (в портах, на ж/д., нефтебазах и т.д.); - на танкерах и других судах речных и морских пароходств. Способ забора пробы - принудительный. Принцип работы газоанализатора ГИАМ 315 - оптико-абсорбционный. Режим работы газоанализатора - непрерывный. | http://www.biznes-portal.com/GoodInfo.aspx?goodid=1173136
газоанализатор КОЛИОН-1В | шт. | 48000 | Высокая чувствительность, широкий диапазон измеряемых концентраций ( до 5% НКПР), быстродействие, отсутствие необходимых расходуемых материалах. Углеводороды, а также измерения метана, сероводорода, кислорода. | http://www.biznes-portal.com/GoodInfo.aspx?goodid=1173137
Датчик загазованности ДАХ-М | шт. | 0 | Газоанализаторы ДАХ-М-01, ДАХ-М-03, ДАХ-М-04 и ДАХ-М-05 являются основой газоаналитических систем. Датчики ДАХ-М получили широкое распространение, являясь недорогими, но в то же время надёжными электрохимическими приборами для контроля опасных токсичных газов. Модификации датчиков ДАХ-М-02 сняты с производства, отличались наличием HART-совместимого протокола и отсутствием цифровой индикации. | http://www.biznes-portal.com/GoodInfo.aspx?goodid=1173138
Клапан газовый двухпозиционный ВН 1/2Н-4К муфтовый | шт. | 3929 | Предназначены для использования в системах дистанционного автоматического управления газогорелочных устройств, бытовых отопительных установок и в технологических трубопроводных системах управления потоком природного и сжиженного газа в качестве запорно-регулирующего органа и органа безопасности при продолжительном режиме работы. | http://www.biznes-portal.com/GoodInfo.aspx?goodid=1173139
Клапан газовый двухпозиционный ВН 1Н-0,2 муфтовый | шт. | 4533 | Предназначены для использования в системах дистанционного автоматического управления газогорелочных устройств, бытовых отопительных установок и в технологических трубопроводных системах управления потоком природного и сжиженного газа. | http://www.biznes-portal.com/GoodInfo.aspx?goodid=1173140
Клапан газовый двухпозиционный ВН 1Н-4 муфтовый | шт. | 4533 | Предназначены для использования в системах дистанционного автоматического управления газогорелочных устройств, бытовых отопительных установок и в технологических трубопроводных системах управления потоком природного и сжиженного газа. | http://www.biznes-portal.com/GoodInfo.aspx?goodid=1173141
Клапан газовый двухпозиционный ВН 1Н-4 фланцевый | шт. | 5430 | Предназначены для использования в системах дистанционного автоматического управления газогорелочных устройств, бытовых отопительных установок и в технологических трубопроводных системах управления потоком природного и сжиженного газа. | http://www.biznes-portal.com/GoodInfo.aspx?goodid=1173142
Клапан газовый двухпозиционный ВН 1Н-4К муфтовый | шт. | 0 | Предназначены для использования в системах дистанционного автоматического управления газогорелочных устройств, бытовых отопительных установок и в технологических трубопроводных системах управления потоком природного и сжиженного газа. | http://www.biznes-portal.com/GoodInfo.aspx?goodid=1173143
Клапан газовый двухпозиционный ВН 1Н-6 муфтовый | шт. | 5567 | Предназначены для использования в системах дистанционного автоматического управления газогорелочных устройств, бытовых отопительных установок и в технологических трубопроводных системах управления потоком природного и сжиженного газа. | http://www.biznes-portal.com/GoodInfo.aspx?goodid=1173144
Клапан газовый двухпозиционный ВН 1Н-6 фланцевый | шт. | 5478 | Предназначены для использования в системах дистанционного автоматического управления газогорелочных устройств, бытовых отопительных установок и в технологических трубопроводных системах управления потоком природного и сжиженного газа. | http://www.biznes-portal.com/GoodInfo.aspx?goodid=1173145
Клапан газовый двухпозиционный ВН 3/4Н-4К муфтовый | шт. | 4155 | Предназначены для использования в системах дистанционного автоматического управления газогорелочных устройств, бытовых отопительных установок и в технологических трубопроводных системах управления потоком природного и сжиженного газа. | http://www.biznes-portal.com/GoodInfo.aspx?goodid=1173146
Клапан газовый двухпозиционный ВН1 1/2Н-1 фланцевый | шт. | 3022 | Предназначены для использования в системах дистанционного автоматического управления газогорелочных устройств, бытовых отопительных установок и в технологических трубопроводных системах управления потоком природного и сжиженного газа. | http://www.biznes-portal.com/GoodInfo.aspx?goodid=1173147
Клапан газовый двухпозиционный ВН1 1/2Н-2 фланцевый | шт. | 4030 | Предназначены для использования в системах дистанционного автоматического управления газогорелочных устройств, бытовых отопительных установок и в технологических трубопроводных системах управления потоком природного и сжиженного газа. | http://www.biznes-portal.com/GoodInfo.aspx?goodid=1173148
Клапан газовый двухпозиционный ВН1 1/2Н-3 фланцевый | шт. | 4030 | Предназначены для использования в системах дистанционного автоматического управления газогорелочных устройств, бытовых отопительных установок и в технологических трубопроводных системах управления потоком природного и сжиженного газа. | http://www.biznes-portal.com/GoodInfo.aspx?goodid=1173149
Клапан газовый двухпозиционный ВН1 1/2Н-6 фланцевый | шт. | 3929 | Предназначены для использования в системах дистанционного автоматического управления газогорелочных устройств, бытовых отопительных установок и в технологических трубопроводных системах управления потоком природного и сжиженного газа. | http://www.biznes-portal.com/GoodInfo.aspx?goodid=1173150
Клапан газовый двухпозиционный ВН1/2Н-6 муфтовый | шт. | 3929 | Предназначены для использования в системах дистанционного автоматического управления газогорелочных устройств, бытовых отопительных установок и в технологических трубопроводных системах управления потоком природного и сжиженного газа. | http://www.biznes-portal.com/GoodInfo.aspx?goodid=1173151
Клапан газовый двухпозиционный ВН3/4Н-0,2 муфтовый | шт. | 3299 | Предназначены для использования в системах дистанционного автоматического управления газогорелочных устройств, бытовых отопительных установок и в технологических трубопроводных системах управления потоком природного и сжиженного газа. | http://www.biznes-portal.com/GoodInfo.aspx?goodid=1173152
Клапан газовый двухпозиционный ВН3/4Н-4 муфтовый | шт. | 3999 | Предназначены для использования в системах дистанционного автоматического управления газогорелочных устройств, бытовых отопительных установок и в технологических трубопроводных системах управления потоком природного и сжиженного газа. | http://www.biznes-portal.com/GoodInfo.aspx?goodid=1173153
Клапан газовый двухпозиционный ВН3/4Н-6 муфтовый | шт. | 3999 | Предназначены для использования в системах дистанционного автоматического управления газогорелочных устройств, бытовых отопительных установок и в технологических трубопроводных системах управления потоком природного и сжиженного газа. | http://www.biznes-portal.com/GoodInfo.aspx?goodid=1173154
Теплосчетчик-регистратор ВЗЛЕТ ТСР-М | шт. | 0 | Функциональные возможности гибкая программная настройка конфигурации измерительной системы; программное задание алгоритма расчета результирующего количества тепла и его архивация; программное задание условий (критериев) нештатных ситуаций и реакций теплосчетчика при их возникновении; отображение всей текущей измерительной и архивной информации на индикаторе прибора; отображение зафиксированных нештатных состояний теплосистемы на индикаторе прибора; автоматическая смена алгоритмов расчета тепла для отопительного и межотопительного сезонов при изменении направления потока в обратном трубопроводе; использование в расчетах разных значений температуры холодной воды для отопительного и межотопительного сезонов; контроль питания расходомера. | http://www.biznes-portal.com/GoodInfo.aspx?goodid=1173155
Расходомер-счетчик электромагнитный ВЗЛЕТ ЭРСВ | шт. | 0 | Отличительные особенности: простота установки: малый вес как результат применения специальных материалов, возможность разворота индикатора при монтаже; механическая прочность; легкая настройка для работы с тепловычислителями без использования компьютера; максимальная защищенность результатов измерений от несанкционированного доступа и вмешательства в работу прибора; исключение ошибок, связанных с опустошением трубопровода или пропадания питания; благодаря встроенной RFID-метке стандарта NFC можно снять показания прибора с помощью смартфона; самый большой в своем классе выбор Dy обеспечивает возможность минимизации затрат при работе с одим поставщиком приборов даже в больших комплексных проектах; полнопроходной расходомер без потерь давления на измерительном участке; не требуется установка фильтра; возможность монтажа в пластиковые (металлопластиковые) трубопроводы; вывод информации на два универсальных выхода с возможностью выбора режима работы (импульсного, частотного или логического); увеличение коммутируемого тока на универсальных выходах в пассивном режиме до 150 мА; работа универсальных выходов в пассивном режиме при любой полярности внешнего напряжения (аналог «сухого» контакта); короткие прямолинейные участки до и после расходомера; усовершенствованная проточная часть для стабильной работы в зоне малых расходов (максимальная скорость потока 5 м/с); не требуется дополнительная присоединительная арматура (диффузоры и конфузоры); степень защиты IP65; контроль заполнения трубопровода. | http://www.biznes-portal.com/GoodInfo.aspx?goodid=1173156
Расходомер-счетчик электромагнитный ВЗЛЕТ ЭМ (ПРОФИ-xxx М) | шт. | 0 | Отличительные особенности: возможность монтажа в пластиковые (металлопластиковые) трубопроводы; стабильные, воспроизводимые измерения на агрессивных средах и в тяжелых условиях эксплуатации; удобный монтаж; исполнение только в «металле»; гальванически развязанные выходы релейного типа; увеличенная мощность выходов (в пассивном режиме допускается питание от внешнего источника напряжением постоянного тока от 5 до 26 В, допустимое значение коммутируемого тока нагрузки до 150 мА); частота на универсальных выходах – максимально рабочая 500Гц, аварийная 700Гц; удобная система индикации; контроль заполнения трубопровода; расширенная самодиагностика прибора. | http://www.biznes-portal.com/GoodInfo.aspx?goodid=1173157
Расходомер-счетчик электромагнитный ВЗЛЕТ ТЭР | шт. | 0 | Отличительные особенности: расчет массового расхода и массы при введении в прибор значения плотности жидкости; высокая точность, стабильность и повторяемость результатов измерения; измерение расхода и объема реверсивного потока; контроль заполнения трубопровода и электрического сопротивления измеряемой среды; режим дозирования; использование различных материалов электродов (нержавеющая сталь, титан, тантал); возможность монтажа на полимерные трубы без заземляющих колец; установочные размеры аналогичны размерам электромагнитных расходомеров ведущих мировых производителей. | http://www.biznes-portal.com/GoodInfo.aspx?goodid=1173158
Расходомер-счетчик электромагнитный ВЗЛЕТ ТЭР Ex | шт. | 0 | Отличительные особенности: высокая точность, стабильность и повторяемость результатов измерения; измерение расхода и объема реверсивного потока; контроль заполнения трубопровода; использование различных материалов электродов (нержавеющая сталь, титан, тантал и др.); возможность монтажа на полимерные трубы без заземляющих колец; уровень взрывозащиты – «взрывобезопасное оборудование». Вид взрывозащиты – взрывонепроницаемая оболочка («d») и искробезопасная электрическая цепь «ib»; установочные размеры аналогичны размерам электромагнитных расходомеров ведущих мировых производителей; расчет массового расхода и массы при введении в прибор значения плотности контролируемой жидкости. | http://www.biznes-portal.com/GoodInfo.aspx?goodid=1173159
расходомер-счетчик электромагнитный ВЗЛЕТ ППД | шт. | 0 | Отличительные особенности: полнопроходные расходомеры без потери давления на измерительном участке; специальные конструкционные материалы, обеспечивающие высокую надежность в течение всего срока эксплуатации; конструктивная взаимозаменяемость при монтаже с широко распространенными вихревыми расходомерами; возможность использования во взрывоопасных зонах; измерение расхода и объема реверсивного потока (по заказу). | http://www.biznes-portal.com/GoodInfo.aspx?goodid=1173160
Измерительно-вычислительный комплекс ВЗЛЕТ ИВК | шт. | 0 | Функциональные возможности: возможность создания системы сбора данных с двух расходомеров и датчика давления (для ИВК-102П); гибкая программная настройка конфигурации измерительной системы; обработка и хранение измерительной информации, а также отображение на индикаторе и передача на внешние устройства; | http://www.biznes-portal.com/GoodInfo.aspx?goodid=1173161
Цифровой ультразвуковой уровнемер ВЗЛЕТ УР (УР-2хх) | шт. | 0 | Может использоваться в качестве сигнализатора или дальномера. Позволяет определять средний уровень и перепад уровней в двух точках, наполнение и объем жидкости в резервуарах с известными объемными характеристиками. | http://www.biznes-portal.com/GoodInfo.aspx?goodid=1173162
Расходомер-счетчик вихревой газовый ВЗЛЕТ ВРС (ВРСГ-5xx, -5xx Ex, ВРСГ-5хх К) | шт. | 0 | Предназначен для расхода и объема газа в рабочих и стандартных условиях, а также определения массы и энергосодержания газа. | http://www.biznes-portal.com/GoodInfo.aspx?goodid=1173163
Расходомер-счетчик ультразвуковой ВЗЛЕТ МР (УРСВ-5хх ц) | шт. | 0 | Отличительные особенности: цифровая обработка сигнала, минимальное время одного измерения, высокая помехозащищенность; надежная работа прибора при изменении параметров жидкости; значительное упрощение пусконаладочных работ (без применения осциллографа); измерение расхода и объема реверсивного потока; возможна поставка датчиков различного исполнения (накладные, врезные), а также готовых измерительных участков; измерение без потерь давления в трубопроводе; наличие режима дозирования объема. | http://www.biznes-portal.com/GoodInfo.aspx?goodid=1173164
Измерительные участки ИУ | шт. | 0 | Измерительные участки поставляются с врезными или накладными ПЭА. Возможна поставка участков с ответными фланцами, патрубками, а также дополнительно с конфузорами для врезки ИУ в трубопровод большего диаметра. Внутренняя поверхность ИУ может быть обработана покрытием типа "эпобен", "нефтьэкор" и др. | http://www.biznes-portal.com/GoodInfo.aspx?goodid=1173165
Преобразователи электроакустические ПЭА | шт. | 0 | В составе расходомеров могут использоваться ПЭА двух основных типов: ПЭА Н-xxx xx — накладные герметичные, устанавливаемые на наружную стенку измерительных участков (ИУ); ПЭА В-xxx xx — врезные герметичные, устанавливаемые в отверстия в стенках ИУ. Преобразователи электроакустические также выпускаются во взрывозащищенном исполнении (индекс Ех) и исполнении для атомной промышленности (индекс АТ). | http://www.biznes-portal.com/GoodInfo.aspx?goodid=1173166
Расходомер-счетчик ультразвуковой ВЗЛЕТ РСЛ (РСЛ-212, -222) | шт. | 0 | Может применяться в технологических процессах промышленных предприятий, на очистных сооружениях, в канализационных сетях, системах экологического мониторинга и предупреждения о стихийных бедствиях, АСУ ТП и т.д. Исполнения: РСЛ-212 - может комплектоваться акустическими системами разного конструктивного исполнения с коррекцией скорости звука с использованием термометра или реперного отражателя. Это обеспечивает устойчивую работу прибора при различном составе газовой среды (пары нефтепродуктов, кислот, щелочей и т.д.). Акустические системы для РСЛ-212 выпускаются в общепромышленном, агрессивостойком и бензомаслостойком исполнениях. РСЛ-222 - комплектуется компактной акустической системой с малой мертвой зоной (250 мм) на основе раздельно-совмещенного ультразвукового датчика с интегрированным термометром. Такая акустическая система может устанавливаться на трубопроводы диаметром от 100 мм с использованием стандартных пластиковых элементов канализационных трубопроводов, в том числе в составе узлов домового учета сточных вод. | http://www.biznes-portal.com/GoodInfo.aspx?goodid=1173167
Расходомер-счетчик ультразвуковой ВЗЛЕТ РБП | шт. | 0 | Может применяться в технологических процессах промышленных предприятий, на очистных сооружениях, в канализационных сетях, системах экологического мониторинга, системах АСУ ТП и т.д. Измерение расхода производится прогрессивным методом «площадь-скорость», основанном на одновременном измерении уровня и скорости потока с последующей математической обработкой результатов. Измерение скорости потока производится допплеровским методом. Для работы с прибором разработано специализированное программное обеспечение для расчета расходной характеристики измерительного участка с учетом его параметров (геометрия, шероховатость и т.д.) с последующей загрузкой расходной характеристики непосредственно в прибор. | http://www.biznes-portal.com/GoodInfo.aspx?goodid=1173168
Расходомер-счетчик ультразвуковой переносной ВЗЛЕТ ПРЦ | шт. | 0 | Новое цифровое поколение портативных приборов ЗАО «ВЗЛЕТ» для оперативного измерения расхода и объема жидкости с помощью накладных датчиков без вскрытия трубопровода. Измерение возможно в напорных металлических и пластмассовых, в т.ч. многослойных трубопроводах, в различных условиях эксплуатации, а также во взрывоопасных зонах. | http://www.biznes-portal.com/GoodInfo.aspx?goodid=1173169
Толщиномер ультразвуковой ВЗЛЕТ УТ | шт. | 0 | Отличительные особенности: автоматическая настройка; работа на поверхностях со степенью шероховатости до 0,5 мм и радиусом кривизны от 10 мм; наличие режимов работы, позволяющих производить измерения толщины через проводящее ультразвук покрытие; отсутствие необходимости калибровки прибора в процессе работы; возможность измерения толщины изделия из материала неизвестной марки при наличии образца известной толщины из данного материала; автоматическое отключение питания после прекращения работы без потери информации; встроенный справочник значений скорости распространения продольных волн в различных материалах. | http://www.biznes-portal.com/GoodInfo.aspx?goodid=1173170
Модульные узлы учета ВЗЛЕТ УУТЭ | шт. | 0 | Модуль ВЗЛЕТ УУТЭ выполнен на базе теплосчетчика-регистратора ВЗЛЕТ ТСР-М. Для определения количества тепловой энергии применяется тепловычислитель ВЗЛЕТ ТСРВ. Выпускается в двух исполнениях: для двухтрубной и трехтрубной системы теплоснабжения. ВЗЛЕТ УУТ» обеспечивает коммерческий учет в соответствии с «Правилами коммерческого учета тепловой энергии, теплоносителя» и другими действующими нормативными документами. | http://www.biznes-portal.com/GoodInfo.aspx?goodid=1173171
Модульные узлы учета ВЗЛЕТ УУХВ | шт. | 0 | Модуль ВЗЛЕТ УУХВ выполнен на базе измерительно-вычислительного комплекса ВЗЛЕТ ИВК-102П. В зависимости от наличия и конфигурации системы пожаротушения выпускается в трех исполнениях. В составе модульных узлов производства ВЗЛЕТ применяются новейшие электромагнитные расходомеры-счетчики ВЗЛЕТ ЭР модификации Лайт М. По желанию заказчика модульные узлы комплектуются адаптерами сигналов ВЗЛЕТ АС для сотовой связи (АССВ-030) или для сети Ethernet (АСЕВ-040). Преобразователи расхода оснащены многоуровневой программной и аппаратной системой защиты от несанкционированного доступа. | http://www.biznes-portal.com/GoodInfo.aspx?goodid=1173172
Автоматизированный тепловой пункт ВЗЛЕТ АТП | шт. | 0 | Является изделием полной заводской готовности. Совместно с модулями ВЗЛЕТ УУТЭ могут эффективно применяться для организации автоматизированной системы управления и учета энергоресурсов. ВЗЛЕТ АТП имеют большой положительный опыт эксплуатации не только в многоквартирных домах и объектах социального значения по всей России, но и на инфраструктурных и промышленных объектах | http://www.biznes-portal.com/GoodInfo.aspx?goodid=1173173
Регулятор отопления ВЗЛЕТ РО | шт. | 0 | Функциональные возможности: регулирование температуры теплоносителя в контуре отопления по разным алгоритмам: поддержание графика температур в подающем, обратном трубопроводе или графика разности температур; регулирование температуры теплоносителя в контуре ГВС, а также управление величиной циркуляции вторичного контура ГВС; управление двумя насосами отопления и двумя насосами ГВС в режимах «основной/резервный» с автоматическим включением резерва (АВР) по датчикам аварии насосов или попеременной работой насосов с АВР; конфигурирование пользователем выходов; возможность ручного управления исполнительными устройствами (для проверки их работоспособности) с отображением информации на жидкокристаллическом индикаторе в данном режиме; индикация и передача сигнала аварии при нештатных ситуациях; возможность дистанционного контроля измеряемых и настроечных параметров; возможность дистанционной коррекции настроечных параметров. | http://www.biznes-portal.com/GoodInfo.aspx?goodid=1173174
Станция повышения давления ВЗЛЕТ СПД | шт. | 0 | Функциональные возможности: повышение давления в трубопроводе холодной воды из центрального водопровода, в подающем трубопроводе системы ГВС, в обратном трубопроводе тепловой сети и трубопроводе подпитки системы отопления; плавное регулирование значения давления при его перепадах в трубопроводах; включение при необходимости резервного насоса с помощью реле давления. | http://www.biznes-portal.com/GoodInfo.aspx?goodid=1173175
Адаптер сигналов ВЗЛЕТ АС | шт. | 0 | В качестве программного ядра диспетчерских систем используется программный комплекс ВЗЛЕТ СП. Диспетчерский компьютер должен быть доступен из Интернета по фиксированному IP-адресу. В отличие от циклического опроса, когда обмен в каждый момент времени осуществляется только с одним прибором, TCP/IP соединения, осуществляемые адаптерами, позволяют одновременно взаимодействовать с сотнями приборов. Фактическим ограничением является пропускная способность канала подключения к Интернету. Диспетчерская система, построенная на основе адаптеров АССВ-030, является одним из вариантов информационно — измерительной системы ВЗЛЕТ ИИС | http://www.biznes-portal.com/GoodInfo.aspx?goodid=1173176
Бумага диаграммная для приборов Диск-250 | шт. | 25 | В число предлагаемой нашей фирмой продукции входят диаграммная бумага в различных видах (лента диаграммная рулонная, лента диаграммная складывающаяся и диаграммные диски для измерительной и регистрирующей аппаратуры), узлы пишущие специальные (УПС) приборов не только российского производства, но и производителей стран СНГ, а также различных цветов чернила для УПС. | http://www.biznes-portal.com/GoodInfo.aspx?goodid=1173177
Бумага диаграммная для приборов КСД, КСП, КСМ, КСУ | шт. | 25 | В число предлагаемой нашей фирмой продукции входят диаграммная бумага в различных видах (лента диаграммная рулонная, лента диаграммная складывающаяся и диаграммные диски для измерительной и регистрирующей аппаратуры), узлы пишущие специальные (УПС) приборов не только российского производства, но и производителей стран СНГ, а также различных цветов чернила для УПС. | http://www.biznes-portal.com/GoodInfo.aspx?goodid=1173178
Бумага диаграммная (лента) для приборов А-100, А-543, | шт. | 25 | В число предлагаемой нашей фирмой продукции входят диаграммная бумага в различных видах (лента диаграммная рулонная, лента диаграммная складывающаяся и диаграммные диски для измерительной и регистрирующей аппаратуры), узлы пишущие специальные (УПС) приборов не только российского производства, но и производителей стран СНГ, а также различных цветов чернила для УПС. | http://www.biznes-portal.com/GoodInfo.aspx?goodid=1173179
Бумага диаграммная для приборов Технограф, Альфалог | шт. | 25 | В число предлагаемой нашей фирмой продукции входят диаграммная бумага в различных видах (лента диаграммная рулонная, лента диаграммная складывающаяся и диаграммные диски для измерительной и регистрирующей аппаратуры), узлы пишущие специальные (УПС) приборов не только российского производства, но и производителей стран СНГ, а также различных цветов чернила для УПС. | http://www.biznes-portal.com/GoodInfo.aspx?goodid=1173180
Узел пишущий УПС-01 | шт. | 92 | В случае, если диаграммная бумага не движется ( прерывистый режим работы ), рекомендуется закрывать пишущий элемент колпачком, входящим в комплект УПС. УПС заправляются по желанию заказчика чернилами красными, синими, зелеными ( основные цвета ) | http://www.biznes-portal.com/GoodInfo.aspx?goodid=1173181
Узел пишущий УПС-02 | шт. | 92 | В случае, если диаграммная бумага не движется ( прерывистый режим работы ), рекомендуется закрывать пишущий элемент колпачком, входящим в комплект УПС. УПС заправляются по желанию заказчика чернилами красными, синими, зелеными ( основные цвета ) | http://www.biznes-portal.com/GoodInfo.aspx?goodid=1173182
Узел пишущий УПС-04 | шт. | 92 | В случае, если диаграммная бумага не движется ( прерывистый режим работы ), рекомендуется закрывать пишущий элемент колпачком, входящим в комплект УПС. УПС заправляются по желанию заказчика чернилами красными, синими, зелеными ( основные цвета ) | http://www.biznes-portal.com/GoodInfo.aspx?goodid=1173183
Узел пишущий УПС-05 | шт. | 92 | В случае, если диаграммная бумага не движется ( прерывистый режим работы ), рекомендуется закрывать пишущий элемент колпачком, входящим в комплект УПС. УПС заправляются по желанию заказчика чернилами красными, синими, зелеными ( основные цвета ) | http://www.biznes-portal.com/GoodInfo.aspx?goodid=1173184
Узел пишущий УПС-12 | шт. | 92 | В случае, если диаграммная бумага не движется ( прерывистый режим работы ), рекомендуется закрывать пишущий элемент колпачком, входящим в комплект УПС. УПС заправляются по желанию заказчика чернилами красными, синими, зелеными ( основные цвета ) | http://www.biznes-portal.com/GoodInfo.aspx?goodid=1173185
Узел пишущий УПС-03 | шт. | 92 | В случае, если диаграммная бумага не движется ( прерывистый режим работы ), рекомендуется закрывать пишущий элемент колпачком, входящим в комплект УПС. УПС заправляются по желанию заказчика чернилами красными, синими, зелеными ( основные цвета ) | http://www.biznes-portal.com/GoodInfo.aspx?goodid=1173186
Чернила для УПС (красные, синие, зеленые) | шт. | 0 | Чернила для дозаправки УПС, применяемых в регистрирующих приборах, изготавливаются 6-ти цветов: красный, синий, зеленый, желтый, оранжевый, фиолетовый. Фасуются в пластиковые емкости по 0,5 л. | http://www.biznes-portal.com/GoodInfo.aspx?goodid=1173187
Чернила для УПС (черные, желтые, коричневые ) | шт. | 0 | Чернила для дозаправки УПС, применяемых в регистрирующих приборах, изготавливаются 6-ти цветов: красный, синий, зеленый, желтый, оранжевый, фиолетовый. Фасуются в пластиковые емкости по 0,5 л. | http://www.biznes-portal.com/GoodInfo.aspx?goodid=1173188
Щиты автоматики ЩКН.ЭА-мп | шт. | 0 | Щиты обеспечивают выполнение следующих функций: • Последовательное автоматическое выполнение операций по пуску котла при нажатии кнопки «Пуск»: 1. вентиляция топки; 2. включение клапана запальника и трансформатора зажигания; 3. контроль зажигания факела запальника; 4. включение электромагнита отсечного клапана; 5. ожидание подачи газа на горелку и розжига факела горелки; 6. при нормальном розжиге горелки – автоматическое включение защиты котла. Каждая операция подтверждается световым сигналом. В любой момент возможно прерывание операции розжига нажатием кнопки «Стоп» • автоматическое регулирование (или дистанционное управление) исполнительными механизмами: 1. давления мазута (давления газа); 2. соотношения топливо – воздух; 3. разрежения в топке котла; 4. уровня в барабане котла (для парового котла). 5. температуры воды на выходе из котла (для водогрейного котла). • дистанционный контроль технологических параметров котла: 1. давления газа; 2. давления мазута; 3. давления воздуха и задания давления воздуха; 4. разрежения в топке; 5. уровня в барабане котла (для парового котла); 6. давления пара в барабане (для парового котла); 8. температуры дымовых газов до и после экономайзера. 9. уровень в деаэраторе; • дистанционное управление электродвигателями дымососа, дутьевого вентилятора и паровой задвижки на выходе из котла с индикацией её положения. • защиту котла, световую и звуковую сигнализацию при аварийном отклонении от за-данных значений следующих параметров: 1. понижении уровня в барабане котла (П); 2. повышении уровня в барабане котла (П); 3. отклонении давления топлива; 4. понижении давления воздуха; 5. понижении разрежения в топке; 6. повышении давления пара (П); 7. погасании факела горелки; 8. отключения дымососа; 9. отключения вентилятора; 10. отклонении давления воды от котла (В); 11. повышении температуры воды от котла (В); 12. понижении расхода воды через котёл (В); 13. исчезновении напряжения. При срабатывании защиты происходит отключение быстродействующего отсечного клапана и включение звуковой и световой сигнализации с запоминанием первопричины, вызвавшей это срабатывание. ? управление горелками (для многогорелочных котлов, модификация щита Х-Х2Х) -возможность розжига и эксплуатации котла на одной и нескольких горелках путём переключения горелок. ? переключение видов топлива (для щитов с модификацией Х-2ХХ) -осуществляется путём переключателя топлива. ? дополнительное измерение технологических параметров с возможностью их ре- гистрации на компьютере (в т.ч. на удаленном) и распечаткой на принтере. Для модификации щита П-ХХ8 1. расход пара; 2. давление пара; 3. уровень в барабане; 4. уровень в деаэраторе; 5. расход газа на котёл 6. температура дымовых газов до экономайзера; 7. температура дымовых газов после экономайзера; На компьютере отображаются до 8-ми измеряемых параметров в виде графиков и таб-лиц. | http://www.biznes-portal.com/GoodInfo.aspx?goodid=1173189
Счетчик воды ВМХ-50 фланц. | шт. | 9077 | прибор , осуществляющий учет контроль объема протекающей через него воды ( учет производится вне зависимости от температуры воды ). | http://www.biznes-portal.com/GoodInfo.aspx?goodid=1173190
Счетчик воды ВМХ-65 фланц. | шт. | 10875 | прибор , осуществляющий учет контроль объема протекающей через него воды ( учет производится вне зависимости от температуры воды ). | http://www.biznes-portal.com/GoodInfo.aspx?goodid=1173191
Счетчик воды ВМХ-80 фланц. | шт. | 12740 | прибор , осуществляющий учет контроль объема протекающей через него воды ( учет производится вне зависимости от температуры воды ). | http://www.biznes-portal.com/GoodInfo.aspx?goodid=1173192
Счетчик воды ВМХ-100 фланц. | шт. | 13080 | прибор , осуществляющий учет контроль объема протекающей через него воды ( учет производится вне зависимости от температуры воды ). | http://www.biznes-portal.com/GoodInfo.aspx?goodid=1173193
Счетчик воды ВМГ-50 фланц. | шт. | 7000 | Водосчетчики ВМГ имеют специальные разъем для подключения импульсных датчиков для дистанционного учета измеренного объема воды и могут использоваться в составе теплосчетчиков и в системах автоматизации производственных процессов. | http://www.biznes-portal.com/GoodInfo.aspx?goodid=1173194
Счетчик воды ВМГ-65 фланц. | шт. | 8873 | Водосчетчики ВМГ имеют специальные разъем для подключения импульсных датчиков для дистанционного учета измеренного объема воды и могут использоваться в составе теплосчетчиков и в системах автоматизации производственных процессов. | http://www.biznes-portal.com/GoodInfo.aspx?goodid=1173195
Счетчик воды ВМГ-80 фланц. | шт. | 10320 | Водосчетчики ВМГ имеют специальные разъем для подключения импульсных датчиков для дистанционного учета измеренного объема воды и могут использоваться в составе теплосчетчиков и в системах автоматизации производственных процессов. | http://www.biznes-portal.com/GoodInfo.aspx?goodid=1173196
Счетчик воды ВМГ-100 фланц. | шт. | 10603 | Водосчетчики ВМГ имеют специальные разъем для подключения импульсных датчиков для дистанционного учета измеренного объема воды и могут использоваться в составе теплосчетчиков и в системах автоматизации производственных процессов. | http://www.biznes-portal.com/GoodInfo.aspx?goodid=1173197
Счетчик хол.воды ВСХ Ду15 | шт. | 540 | работают в диапазоне температур от +5 до +50 °С (холодная вода) имеют счетную головку с роликовым и стрелочными указателями, и показывают измеренный объем в куб. м и его долях. | http://www.biznes-portal.com/GoodInfo.aspx?goodid=1173198
Счетчик хол. воды ВСХ Ду20 | шт. | 955 | работают в диапазоне температур от +5 до +50 °С (холодная вода) имеют счетную головку с роликовым и стрелочными указателями, и показывают измеренный объем в куб. м и его долях. | http://www.biznes-portal.com/GoodInfo.aspx?goodid=1173199
Счетчик хол.воды ВСХ Ду25 | шт. | 3900 | работают в диапазоне температур от +5 до +50 °С (холодная вода) имеют счетную головку с роликовым и стрелочными указателями, и показывают измеренный объем в куб. м и его долях. | http://www.biznes-portal.com/GoodInfo.aspx?goodid=1173200
Счетчик хол. воды ВСХ Ду32 | шт. | 4150 | работают в диапазоне температур от +5 до +50 °С (холодная вода) имеют счетную головку с роликовым и стрелочными указателями, и показывают измеренный объем в куб. м и его долях. | http://www.biznes-portal.com/GoodInfo.aspx?goodid=1173201
Счетчик хол.воды ВСХ Ду40(резьб.) | шт. | 4400 | работают в диапазоне температур от +5 до +50 °С (холодная вода) имеют счетную головку с роликовым и стрелочными указателями, и показывают измеренный объем в куб. м и его долях. | http://www.biznes-portal.com/GoodInfo.aspx?goodid=1173202
Счетчик хол.воды ВСХ Ду40(фланц.) | шт. | 5590 | работают в диапазоне температур от +5 до +50 °С (холодная вода) имеют счетную головку с роликовым и стрелочными указателями, и показывают измеренный объем в куб. м и его долях. | http://www.biznes-portal.com/GoodInfo.aspx?goodid=1173203
Счетчик хол.воды ВСХ Ду50 | шт. | 7100 | работают в диапазоне температур от +5 до +50 °С (холодная вода) имеют счетную головку с роликовым и стрелочными указателями, и показывают измеренный объем в куб. м и его долях. | http://www.biznes-portal.com/GoodInfo.aspx?goodid=1173204
Счетчик хол.воды ВСХ Ду65 | шт. | 7525 | работают в диапазоне температур от +5 до +50 °С (холодная вода) имеют счетную головку с роликовым и стрелочными указателями, и показывают измеренный объем в куб. м и его долях. | http://www.biznes-portal.com/GoodInfo.aspx?goodid=1173205
Счетчик хол. воды ВСХ Ду80 | шт. | 8635 | работают в диапазоне температур от +5 до +50 °С (холодная вода) имеют счетную головку с роликовым и стрелочными указателями, и показывают измеренный объем в куб. м и его долях. | http://www.biznes-portal.com/GoodInfo.aspx?goodid=1173206
Счетчик хол.воды ВСХ Ду100 | шт. | 9200 | работают в диапазоне температур от +5 до +50 °С (холодная вода) имеют счетную головку с роликовым и стрелочными указателями, и показывают измеренный объем в куб. м и его долях. | http://www.biznes-portal.com/GoodInfo.aspx?goodid=1173207
Счетчик хол.воды ВСХ Ду125 | шт. | 9855 | работают в диапазоне температур от +5 до +50 °С (холодная вода) имеют счетную головку с роликовым и стрелочными указателями, и показывают измеренный объем в куб. м и его долях. | http://www.biznes-portal.com/GoodInfo.aspx?goodid=1173208
Счетчик хол.воды ВСХ Ду150 | шт. | 15340 | работают в диапазоне температур от +5 до +50 °С (холодная вода) имеют счетную головку с роликовым и стрелочными указателями, и показывают измеренный объем в куб. м и его долях. | http://www.biznes-portal.com/GoodInfo.aspx?goodid=1173209
Счетчик хол. воды ВСХ Ду200 | шт. | 20050 | работают в диапазоне температур от +5 до +50 °С (холодная вода) имеют счетную головку с роликовым и стрелочными указателями, и показывают измеренный объем в куб. м и его долях. | http://www.biznes-portal.com/GoodInfo.aspx?goodid=1173210
Счетчик гор.воды ВСХ Ду250 | шт. | 26975 | работают в диапазоне температур от +5 до +50 °С (холодная вода) имеют счетную головку с роликовым и стрелочными указателями, и показывают измеренный объем в куб. м и его долях. | http://www.biznes-portal.com/GoodInfo.aspx?goodid=1173211
Счетчик гор. воды ВСГ Ду15 | шт. | 540 | предназначены для измерения объема сетевой воды по СНиП 2.04.07-86 и питьевой воды по ГОСТ 2874-82, в системах горячего водоснабжения при давлении до1,6 МПа (16 кгс/см2 ) в диапазоне температур от +5 до +150°С | http://www.biznes-portal.com/GoodInfo.aspx?goodid=1173212
Счетчик гор.воды ВСГ Ду20 | шт. | 955 | предназначены для измерения объема сетевой воды по СНиП 2.04.07-86 и питьевой воды по ГОСТ 2874-82, в системах горячего водоснабжения при давлении до1,6 МПа (16 кгс/см2 ) в диапазоне температур от +5 до +150°С | http://www.biznes-portal.com/GoodInfo.aspx?goodid=1173213
Счетчик гор.воды ВСГ Ду25 | шт. | 4760 | предназначены для измерения объема сетевой воды по СНиП 2.04.07-86 и питьевой воды по ГОСТ 2874-82, в системах горячего водоснабжения при давлении до1,6 МПа (16 кгс/см2 ) в диапазоне температур от +5 до +150°С | http://www.biznes-portal.com/GoodInfo.aspx?goodid=1173214
Счетчик гор. воды ВСГ Ду32 | шт. | 4920 | предназначены для измерения объема сетевой воды по СНиП 2.04.07-86 и питьевой воды по ГОСТ 2874-82, в системах горячего водоснабжения при давлении до1,6 МПа (16 кгс/см2 ) в диапазоне температур от +5 до +150°С | http://www.biznes-portal.com/GoodInfo.aspx?goodid=1173215
Счетчик гор.воды ВСГ Ду40(резьб.) | шт. | 5740 | предназначены для измерения объема сетевой воды по СНиП 2.04.07-86 и питьевой воды по ГОСТ 2874-82, в системах горячего водоснабжения при давлении до1,6 МПа (16 кгс/см2 ) в диапазоне температур от +5 до +150°С | http://www.biznes-portal.com/GoodInfo.aspx?goodid=1173216
Счетчик гор.воды ВСГ Ду40(фланц.) | шт. | 6200 | предназначены для измерения объема сетевой воды по СНиП 2.04.07-86 и питьевой воды по ГОСТ 2874-82, в системах горячего водоснабжения при давлении до1,6 МПа (16 кгс/см2 ) в диапазоне температур от +5 до +150°С | http://www.biznes-portal.com/GoodInfo.aspx?goodid=1173217
Счетчик гор.воды ВСГ Ду50 | шт. | 8065 | предназначены для измерения объема сетевой воды по СНиП 2.04.07-86 и питьевой воды по ГОСТ 2874-82, в системах горячего водоснабжения при давлении до1,6 МПа (16 кгс/см2 ) в диапазоне температур от +5 до +150°С | http://www.biznes-portal.com/GoodInfo.aspx?goodid=1173218
Счетчик гор.воды ВСГ Ду65 | шт. | 8785 | предназначены для измерения объема сетевой воды по СНиП 2.04.07-86 и питьевой воды по ГОСТ 2874-82, в системах горячего водоснабжения при давлении до1,6 МПа (16 кгс/см2 ) в диапазоне температур от +5 до +150°С | http://www.biznes-portal.com/GoodInfo.aspx?goodid=1173219
Счетчик гор.воды ВСГ Ду80 | шт. | 9550 | предназначены для измерения объема сетевой воды по СНиП 2.04.07-86 и питьевой воды по ГОСТ 2874-82, в системах горячего водоснабжения при давлении до1,6 МПа (16 кгс/см2 ) в диапазоне температур от +5 до +150°С | http://www.biznes-portal.com/GoodInfo.aspx?goodid=1173220
Счетчик гор.воды ВСГ Ду100 | шт. | 10300 | предназначены для измерения объема сетевой воды по СНиП 2.04.07-86 и питьевой воды по ГОСТ 2874-82, в системах горячего водоснабжения при давлении до1,6 МПа (16 кгс/см2 ) в диапазоне температур от +5 до +150°С | http://www.biznes-portal.com/GoodInfo.aspx?goodid=1173221
Счетчик гор. воды ВСГ Ду125 | шт. | 10970 | предназначены для измерения объема сетевой воды по СНиП 2.04.07-86 и питьевой воды по ГОСТ 2874-82, в системах горячего водоснабжения при давлении до1,6 МПа (16 кгс/см2 ) в диапазоне температур от +5 до +150°С | http://www.biznes-portal.com/GoodInfo.aspx?goodid=1173222
Счетчик гор.воды ВСГ Ду150 | шт. | 18240 | предназначены для измерения объема сетевой воды по СНиП 2.04.07-86 и питьевой воды по ГОСТ 2874-82, в системах горячего водоснабжения при давлении до1,6 МПа (16 кгс/см2 ) в диапазоне температур от +5 до +150°С | http://www.biznes-portal.com/GoodInfo.aspx?goodid=1173223
Счетчик гор.воды ВСГ Ду200 | шт. | 22645 | предназначены для измерения объема сетевой воды по СНиП 2.04.07-86 и питьевой воды по ГОСТ 2874-82, в системах горячего водоснабжения при давлении до1,6 МПа (16 кгс/см2 ) в диапазоне температур от +5 до +150°С | http://www.biznes-portal.com/GoodInfo.aspx?goodid=1173224
Счетчик гор. воды ВСГ Ду250 | шт. | 29120 | предназначены для измерения объема сетевой воды по СНиП 2.04.07-86 и питьевой воды по ГОСТ 2874-82, в системах горячего водоснабжения при давлении до1,6 МПа (16 кгс/см2 ) в диапазоне температур от +5 до +150°С | http://www.biznes-portal.com/GoodInfo.aspx?goodid=1173225
Счетчик хол.воды с импульс.вых.ВСХд-32 | шт. | 4520 | предназначены для измерения объема сетевой воды по СНиП 2.04.07-86 и питьевой воды по ГОСТ 2874-82, в системах холодного водоснабжения при давлении до 1,6 МПа (16 кгс/см2 ) в диапазоне температур от + 5 до + 50 С | http://www.biznes-portal.com/GoodInfo.aspx?goodid=1173226
Счетчик хол.воды с импульс.вых.ВСХд-40(резьб.) | шт. | 4980 | предназначены для измерения объема сетевой воды по СНиП 2.04.07-86 и питьевой воды по ГОСТ 2874-82, в системах холодного водоснабжения при давлении до 1,6 МПа (16 кгс/см2 ) в диапазоне температур от + 5 до + 50 С | http://www.biznes-portal.com/GoodInfo.aspx?goodid=1173227
Счетчик хол.воды с импульс.вых.ВСХд-40(фланц.) | шт. | 6900 | предназначены для измерения объема сетевой воды по СНиП 2.04.07-86 и питьевой воды по ГОСТ 2874-82, в системах холодного водоснабжения при давлении до 1,6 МПа (16 кгс/см2 ) в диапазоне температур от + 5 до + 50 С | http://www.biznes-portal.com/GoodInfo.aspx?goodid=1173228
Счетчик хол.воды с импульс.вых.ВСХд-50 | шт. | 7925 | предназначены для измерения объема сетевой воды по СНиП 2.04.07-86 и питьевой воды по ГОСТ 2874-82, в системах холодного водоснабжения при давлении до 1,6 МПа (16 кгс/см2 ) в диапазоне температур от + 5 до + 50 С | http://www.biznes-portal.com/GoodInfo.aspx?goodid=1173229
Счетчик хол.воды с импульс.вых.ВСХд-65 | шт. | 8720 | предназначены для измерения объема сетевой воды по СНиП 2.04.07-86 и питьевой воды по ГОСТ 2874-82, в системах холодного водоснабжения при давлении до 1,6 МПа (16 кгс/см2 ) в диапазоне температур от + 5 до + 50 С | http://www.biznes-portal.com/GoodInfo.aspx?goodid=1173230
Счетчик хол.воды с импульс.вых.ВСХд-80 | шт. | 9140 | предназначены для измерения объема сетевой воды по СНиП 2.04.07-86 и питьевой воды по ГОСТ 2874-82, в системах холодного водоснабжения при давлении до 1,6 МПа (16 кгс/см2 ) в диапазоне температур от + 5 до + 50 С | http://www.biznes-portal.com/GoodInfo.aspx?goodid=1173231
Счетчик хол.воды с импульс.вых.ВСХд-100 | шт. | 9990 | предназначены для измерения объема сетевой воды по СНиП 2.04.07-86 и питьевой воды по ГОСТ 2874-82, в системах холодного водоснабжения при давлении до 1,6 МПа (16 кгс/см2 ) в диапазоне температур от + 5 до + 50 С | http://www.biznes-portal.com/GoodInfo.aspx?goodid=1173232
Счетчик хол.воды с импульс.вых.ВСХд-125 | шт. | 10760 | предназначены для измерения объема сетевой воды по СНиП 2.04.07-86 и питьевой воды по ГОСТ 2874-82, в системах холодного водоснабжения при давлении до 1,6 МПа (16 кгс/см2 ) в диапазоне температур от + 5 до + 50 С | http://www.biznes-portal.com/GoodInfo.aspx?goodid=1173233
Счетчик хол.воды с импульс.вых.ВСХд-150 | шт. | 16465 | предназначены для измерения объема сетевой воды по СНиП 2.04.07-86 и питьевой воды по ГОСТ 2874-82, в системах холодного водоснабжения при давлении до 1,6 МПа (16 кгс/см2 ) в диапазоне температур от + 5 до + 50 С | http://www.biznes-portal.com/GoodInfo.aspx?goodid=1173234
Счетчик хол.воды с импульс.вых.ВСХд-200 | шт. | 21960 | предназначены для измерения объема сетевой воды по СНиП 2.04.07-86 и питьевой воды по ГОСТ 2874-82, в системах холодного водоснабжения при давлении до 1,6 МПа (16 кгс/см2 ) в диапазоне температур от + 5 до + 50 С | http://www.biznes-portal.com/GoodInfo.aspx?goodid=1173235
Счетчик хол.воды с импульс.вых.ВСХд-250 | шт. | 28070 | предназначены для измерения объема сетевой воды по СНиП 2.04.07-86 и питьевой воды по ГОСТ 2874-82, в системах холодного водоснабжения при давлении до 1,6 МПа (16 кгс/см2 ) в диапазоне температур от + 5 до + 50 С | http://www.biznes-portal.com/GoodInfo.aspx?goodid=1173236
Счетчик гор.воды с импульс.вых.ВСТ-32 | шт. | 5965 | предназначены для измерения объема сетевой воды по СНиП 2.04.07-86 и питьевой воды по ГОСТ 2874-82, в закрытых и открытых системах теплоснабжения, системах горячего водоснабжения при давлении до 1,6 МПа (16 кгс/см2 ) в диапазоне температур от +5 до +150°С. | http://www.biznes-portal.com/GoodInfo.aspx?goodid=1173237
Счетчик гор.воды с импульс.вых.ВСТ-40(резьб.) | шт. | 6350 | предназначены для измерения объема сетевой воды по СНиП 2.04.07-86 и питьевой воды по ГОСТ 2874-82, в закрытых и открытых системах теплоснабжения, системах горячего водоснабжения при давлении до 1,6 МПа (16 кгс/см2 ) в диапазоне температур от +5 до +150°С. | http://www.biznes-portal.com/GoodInfo.aspx?goodid=1173238
Счетчик гор.воды с импульс.вых.ВСТ-40(фланц.) | шт. | 7460 | предназначены для измерения объема сетевой воды по СНиП 2.04.07-86 и питьевой воды по ГОСТ 2874-82, в закрытых и открытых системах теплоснабжения, системах горячего водоснабжения при давлении до 1,6 МПа (16 кгс/см2 ) в диапазоне температур от +5 до +150°С. | http://www.biznes-portal.com/GoodInfo.aspx?goodid=1173239
Счетчик гор.воды с импульс.вых.ВСТ-50 | шт. | 9395 | предназначены для измерения объема сетевой воды по СНиП 2.04.07-86 и питьевой воды по ГОСТ 2874-82, в закрытых и открытых системах теплоснабжения, системах горячего водоснабжения при давлении до 1,6 МПа (16 кгс/см2 ) в диапазоне температур от +5 до +150°С. | http://www.biznes-portal.com/GoodInfo.aspx?goodid=1173240
Счетчик гор.воды с импульс.вых.ВСТ-65 | шт. | 10255 | предназначены для измерения объема сетевой воды по СНиП 2.04.07-86 и питьевой воды по ГОСТ 2874-82, в закрытых и открытых системах теплоснабжения, системах горячего водоснабжения при давлении до 1,6 МПа (16 кгс/см2 ) в диапазоне температур от +5 до +150°С. | http://www.biznes-portal.com/GoodInfo.aspx?goodid=1173241
Счетчик гор.воды с импульс.вых.ВСТ-80 | шт. | 10845 | предназначены для измерения объема сетевой воды по СНиП 2.04.07-86 и питьевой воды по ГОСТ 2874-82, в закрытых и открытых системах теплоснабжения, системах горячего водоснабжения при давлении до 1,6 МПа (16 кгс/см2 ) в диапазоне температур от +5 до +150°С. | http://www.biznes-portal.com/GoodInfo.aspx?goodid=1173242
Счетчик гор.воды с импульс.вых.ВСТ-100 | шт. | 11470 | предназначены для измерения объема сетевой воды по СНиП 2.04.07-86 и питьевой воды по ГОСТ 2874-82, в закрытых и открытых системах теплоснабжения, системах горячего водоснабжения при давлении до 1,6 МПа (16 кгс/см2 ) в диапазоне температур от +5 до +150°С. | http://www.biznes-portal.com/GoodInfo.aspx?goodid=1173243
Счетчик гор.воды с импульс.вых.ВСТ-125 | шт. | 11895 | предназначены для измерения объема сетевой воды по СНиП 2.04.07-86 и питьевой воды по ГОСТ 2874-82, в закрытых и открытых системах теплоснабжения, системах горячего водоснабжения при давлении до 1,6 МПа (16 кгс/см2 ) в диапазоне температур от +5 до +150°С. | http://www.biznes-portal.com/GoodInfo.aspx?goodid=1173244
Счетчик гор.воды с импульс.вых.ВСТ-150 | шт. | 19555 | предназначены для измерения объема сетевой воды по СНиП 2.04.07-86 и питьевой воды по ГОСТ 2874-82, в закрытых и открытых системах теплоснабжения, системах горячего водоснабжения при давлении до 1,6 МПа (16 кгс/см2 ) в диапазоне температур от +5 до +150°С. | http://www.biznes-portal.com/GoodInfo.aspx?goodid=1173245
Счетчик гор.воды с импульс.вых.ВСТ-200 | шт. | 27245 | предназначены для измерения объема сетевой воды по СНиП 2.04.07-86 и питьевой воды по ГОСТ 2874-82, в закрытых и открытых системах теплоснабжения, системах горячего водоснабжения при давлении до 1,6 МПа (16 кгс/см2 ) в диапазоне температур от +5 до +150°С. | http://www.biznes-portal.com/GoodInfo.aspx?goodid=1173246
Счетчик гор.воды с импульс.вых.ВСТ-250 | шт. | 32970 | предназначены для измерения объема сетевой воды по СНиП 2.04.07-86 и питьевой воды по ГОСТ 2874-82, в закрытых и открытых системах теплоснабжения, системах горячего водоснабжения при давлении до 1,6 МПа (16 кгс/см2 ) в диапазоне температур от +5 до +150°С. | http://www.biznes-portal.com/GoodInfo.aspx?goodid=1173247
Датчик давления Прома-ИДМ-010-0,6ДИ | шт. | 4779 | универсальное питание =24В или ~220B/50Г; - класс точности для датчиков давления от 0,5; улучшенная температурная компенсация для выносных датчиков; повышенная помехозащищенность; удобство монтажа; 2 или 4 релейных уставки; штуцерный вариант исполнения, крепление непосредственно на трубу или воздуховод (резьба М20х1,5); токовый выход (4-20)мА и (20-4)мА, задается через меню прибора; токовый выход пропорционально текущему значению или корню квадратному; настраиваемый гистерезис срабатывания релейных выходов; усреднение показаний, задается через меню прибора; устранены недостатки меню по выбору уставок, просмотр уставок в рабочем режиме; контроль температуры окружающей среды; защита паролем от несанкционированного доступа. | http://www.biznes-portal.com/GoodInfo.aspx?goodid=1172272
Датчик давления Прома-ИДМ-010-6ДИ | шт. | 4130 | универсальное питание =24В или ~220B/50Г; - класс точности для датчиков давления от 0,5; улучшенная температурная компенсация для выносных датчиков; повышенная помехозащищенность; удобство монтажа; 2 или 4 релейных уставки; штуцерный вариант исполнения, крепление непосредственно на трубу или воздуховод (резьба М20х1,5); токовый выход (4-20)мА и (20-4)мА, задается через меню прибора; токовый выход пропорционально текущему значению или корню квадратному; настраиваемый гистерезис срабатывания релейных выходов; усреднение показаний, задается через меню прибора; устранены недостатки меню по выбору уставок, просмотр уставок в рабочем режиме; контроль температуры окружающей среды; защита паролем от несанкционированного доступа. | http://www.biznes-portal.com/GoodInfo.aspx?goodid=1172273
Датчик давления Прома-ИДМ-010-40ДИ | шт. | 4130 | универсальное питание =24В или ~220B/50Г; - класс точности для датчиков давления от 0,5; улучшенная температурная компенсация для выносных датчиков; повышенная помехозащищенность; удобство монтажа; 2 или 4 релейных уставки; штуцерный вариант исполнения, крепление непосредственно на трубу или воздуховод (резьба М20х1,5); токовый выход (4-20)мА и (20-4)мА, задается через меню прибора; токовый выход пропорционально текущему значению или корню квадратному; настраиваемый гистерезис срабатывания релейных выходов; усреднение показаний, задается через меню прибора; устранены недостатки меню по выбору уставок, просмотр уставок в рабочем режиме; контроль температуры окружающей среды; защита паролем от несанкционированного доступа. | http://www.biznes-portal.com/GoodInfo.aspx?goodid=1172274
Датчик давления Прома-ИДМ-010-160ДИ | шт. | 4130 | универсальное питание =24В или ~220B/50Г; - класс точности для датчиков давления от 0,5; улучшенная температурная компенсация для выносных датчиков; повышенная помехозащищенность; удобство монтажа; 2 или 4 релейных уставки; штуцерный вариант исполнения, крепление непосредственно на трубу или воздуховод (резьба М20х1,5); токовый выход (4-20)мА и (20-4)мА, задается через меню прибора; токовый выход пропорционально текущему значению или корню квадратному; настраиваемый гистерезис срабатывания релейных выходов; усреднение показаний, задается через меню прибора; устранены недостатки меню по выбору уставок, просмотр уставок в рабочем режиме; контроль температуры окружающей среды; защита паролем от несанкционированного доступа. | http://www.biznes-portal.com/GoodInfo.aspx?goodid=1172275
Датчик давления Прома-ИДМ-010-600ДИ | шт. | 4307 | универсальное питание =24В или ~220B/50Г; - класс точности для датчиков давления от 0,5; улучшенная температурная компенсация для выносных датчиков; повышенная помехозащищенность; удобство монтажа; 2 или 4 релейных уставки; штуцерный вариант исполнения, крепление непосредственно на трубу или воздуховод (резьба М20х1,5); токовый выход (4-20)мА и (20-4)мА, задается через меню прибора; токовый выход пропорционально текущему значению или корню квадратному; настраиваемый гистерезис срабатывания релейных выходов; усреднение показаний, задается через меню прибора; устранены недостатки меню по выбору уставок, просмотр уставок в рабочем режиме; контроль температуры окружающей среды; защита паролем от несанкционированного доступа. | http://www.biznes-portal.com/GoodInfo.aspx?goodid=1172276
Датчик давления Прома-ИДМ-010-4000ДИ | шт. | 4307 | универсальное питание =24В или ~220B/50Г; - класс точности для датчиков давления от 0,5; улучшенная температурная компенсация для выносных датчиков; повышенная помехозащищенность; удобство монтажа; 2 или 4 релейных уставки; штуцерный вариант исполнения, крепление непосредственно на трубу или воздуховод (резьба М20х1,5); токовый выход (4-20)мА и (20-4)мА, задается через меню прибора; токовый выход пропорционально текущему значению или корню квадратному; настраиваемый гистерезис срабатывания релейных выходов; усреднение показаний, задается через меню прибора; устранены недостатки меню по выбору уставок, просмотр уставок в рабочем режиме; контроль температуры окружающей среды; защита паролем от несанкционированного доступа. | http://www.biznes-portal.com/GoodInfo.aspx?goodid=1172277
Датчик давления Прома-ИДМ-010-0,25ДИВ | шт. | 4602 | универсальное питание =24В или ~220B/50Г; - класс точности для датчиков давления от 0,5; улучшенная температурная компенсация для выносных датчиков; повышенная помехозащищенность; удобство монтажа; 2 или 4 релейных уставки; штуцерный вариант исполнения, крепление непосредственно на трубу или воздуховод (резьба М20х1,5); токовый выход (4-20)мА и (20-4)мА, задается через меню прибора; токовый выход пропорционально текущему значению или корню квадратному; настраиваемый гистерезис срабатывания релейных выходов; усреднение показаний, задается через меню прибора; устранены недостатки меню по выбору уставок, просмотр уставок в рабочем режиме; контроль температуры окружающей среды; защита паролем от несанкционированного доступа. | http://www.biznes-portal.com/GoodInfo.aspx?goodid=1172278
Датчик давления Прома-ИДМ-010-5ДИВ | шт. | 4602 | универсальное питание =24В или ~220B/50Г; - класс точности для датчиков давления от 0,5; улучшенная температурная компенсация для выносных датчиков; повышенная помехозащищенность; удобство монтажа; 2 или 4 релейных уставки; штуцерный вариант исполнения, крепление непосредственно на трубу или воздуховод (резьба М20х1,5); токовый выход (4-20)мА и (20-4)мА, задается через меню прибора; токовый выход пропорционально текущему значению или корню квадратному; настраиваемый гистерезис срабатывания релейных выходов; усреднение показаний, задается через меню прибора; устранены недостатки меню по выбору уставок, просмотр уставок в рабочем режиме; контроль температуры окружающей среды; защита паролем от несанкционированного доступа. | http://www.biznes-portal.com/GoodInfo.aspx?goodid=1172279
Датчик давления Прома-ИДМ-010-30ДИВ | шт. | 4602 | универсальное питание =24В или ~220B/50Г; - класс точности для датчиков давления от 0,5; улучшенная температурная компенсация для выносных датчиков; повышенная помехозащищенность; удобство монтажа; 2 или 4 релейных уставки; штуцерный вариант исполнения, крепление непосредственно на трубу или воздуховод (резьба М20х1,5); токовый выход (4-20)мА и (20-4)мА, задается через меню прибора; токовый выход пропорционально текущему значению или корню квадратному; настраиваемый гистерезис срабатывания релейных выходов; усреднение показаний, задается через меню прибора; устранены недостатки меню по выбору уставок, просмотр уставок в рабочем режиме; контроль температуры окружающей среды; защита паролем от несанкционированного доступа. | http://www.biznes-portal.com/GoodInfo.aspx?goodid=1172280
Датчик давления Прома-ИДМ-010-0,25ДД-1 | шт. | 5664 | универсальное питание =24В или ~220B/50Г; - класс точности для датчиков давления от 0,5; улучшенная температурная компенсация для выносных датчиков; повышенная помехозащищенность; удобство монтажа; 2 или 4 релейных уставки; штуцерный вариант исполнения, крепление непосредственно на трубу или воздуховод (резьба М20х1,5); токовый выход (4-20)мА и (20-4)мА, задается через меню прибора; токовый выход пропорционально текущему значению или корню квадратному; настраиваемый гистерезис срабатывания релейных выходов; усреднение показаний, задается через меню прибора; устранены недостатки меню по выбору уставок, просмотр уставок в рабочем режиме; контроль температуры окружающей среды; защита паролем от несанкционированного доступа. | http://www.biznes-portal.com/GoodInfo.aspx?goodid=1172281
Датчик давления Прома-ИДМ-010-0,63ДД-1 | шт. | 4779 | универсальное питание =24В или ~220B/50Г; - класс точности для датчиков давления от 0,5; улучшенная температурная компенсация для выносных датчиков; повышенная помехозащищенность; удобство монтажа; 2 или 4 релейных уставки; штуцерный вариант исполнения, крепление непосредственно на трубу или воздуховод (резьба М20х1,5); токовый выход (4-20)мА и (20-4)мА, задается через меню прибора; токовый выход пропорционально текущему значению или корню квадратному; настраиваемый гистерезис срабатывания релейных выходов; усреднение показаний, задается через меню прибора; устранены недостатки меню по выбору уставок, просмотр уставок в рабочем режиме; контроль температуры окружающей среды; защита паролем от несанкционированного доступа. | http://www.biznes-portal.com/GoodInfo.aspx?goodid=1172282
Датчик давления Прома-ИДМ-010-4ДД-1 | шт. | 4779 | универсальное питание =24В или ~220B/50Г; - класс точности для датчиков давления от 0,5; улучшенная температурная компенсация для выносных датчиков; повышенная помехозащищенность; удобство монтажа; 2 или 4 релейных уставки; штуцерный вариант исполнения, крепление непосредственно на трубу или воздуховод (резьба М20х1,5); токовый выход (4-20)мА и (20-4)мА, задается через меню прибора; токовый выход пропорционально текущему значению или корню квадратному; настраиваемый гистерезис срабатывания релейных выходов; усреднение показаний, задается через меню прибора; устранены недостатки меню по выбору уставок, просмотр уставок в рабочем режиме; контроль температуры окружающей среды; защита паролем от несанкционированного доступа. | http://www.biznes-portal.com/GoodInfo.aspx?goodid=1172283
Датчик давления Прома-ИДМ-010-6,3ДД-1 | шт. | 4779 | универсальное питание =24В или ~220B/50Г; - класс точности для датчиков давления от 0,5; улучшенная температурная компенсация для выносных датчиков; повышенная помехозащищенность; удобство монтажа; 2 или 4 релейных уставки; штуцерный вариант исполнения, крепление непосредственно на трубу или воздуховод (резьба М20х1,5); токовый выход (4-20)мА и (20-4)мА, задается через меню прибора; токовый выход пропорционально текущему значению или корню квадратному; настраиваемый гистерезис срабатывания релейных выходов; усреднение показаний, задается через меню прибора; устранены недостатки меню по выбору уставок, просмотр уставок в рабочем режиме; контроль температуры окружающей среды; защита паролем от несанкционированного доступа. | http://www.biznes-portal.com/GoodInfo.aspx?goodid=1172284
Датчик давления Прома-ИДМ-010-25ДД-1 | шт. | 4779 | универсальное питание =24В или ~220B/50Г; - класс точности для датчиков давления от 0,5; улучшенная температурная компенсация для выносных датчиков; повышенная помехозащищенность; удобство монтажа; 2 или 4 релейных уставки; штуцерный вариант исполнения, крепление непосредственно на трубу или воздуховод (резьба М20х1,5); токовый выход (4-20)мА и (20-4)мА, задается через меню прибора; токовый выход пропорционально текущему значению или корню квадратному; настраиваемый гистерезис срабатывания релейных выходов; усреднение показаний, задается через меню прибора; устранены недостатки меню по выбору уставок, просмотр уставок в рабочем режиме; контроль температуры окружающей среды; защита паролем от несанкционированного доступа. | http://www.biznes-portal.com/GoodInfo.aspx?goodid=1172285
Датчик давления Прома-ИДМ-010-63ДД-1 | шт. | 4779 | универсальное питание =24В или ~220B/50Г; - класс точности для датчиков давления от 0,5; улучшенная температурная компенсация для выносных датчиков; повышенная помехозащищенность; удобство монтажа; 2 или 4 релейных уставки; штуцерный вариант исполнения, крепление непосредственно на трубу или воздуховод (резьба М20х1,5); токовый выход (4-20)мА и (20-4)мА, задается через меню прибора; токовый выход пропорционально текущему значению или корню квадратному; настраиваемый гистерезис срабатывания релейных выходов; усреднение показаний, задается через меню прибора; устранены недостатки меню по выбору уставок, просмотр уставок в рабочем режиме; контроль температуры окружающей среды; защита паролем от несанкционированного доступа. | http://www.biznes-portal.com/GoodInfo.aspx?goodid=1172286
Датчик давления Прома-ИДМ-010-0,25ДД-12 | шт. | 8378 | универсальное питание =24В или ~220B/50Г; - класс точности для датчиков давления от 0,5; улучшенная температурная компенсация для выносных датчиков; повышенная помехозащищенность; удобство монтажа; 2 или 4 релейных уставки; штуцерный вариант исполнения, крепление непосредственно на трубу или воздуховод (резьба М20х1,5); токовый выход (4-20)мА и (20-4)мА, задается через меню прибора; токовый выход пропорционально текущему значению или корню квадратному; настраиваемый гистерезис срабатывания релейных выходов; усреднение показаний, задается через меню прибора; устранены недостатки меню по выбору уставок, просмотр уставок в рабочем режиме; контроль температуры окружающей среды; защита паролем от несанкционированного доступа. | http://www.biznes-portal.com/GoodInfo.aspx?goodid=1172287
Датчик давления Прома-ИДМ-010-0,63ДД-12 | шт. | 8378 | универсальное питание =24В или ~220B/50Г; - класс точности для датчиков давления от 0,5; улучшенная температурная компенсация для выносных датчиков; повышенная помехозащищенность; удобство монтажа; 2 или 4 релейных уставки; штуцерный вариант исполнения, крепление непосредственно на трубу или воздуховод (резьба М20х1,5); токовый выход (4-20)мА и (20-4)мА, задается через меню прибора; токовый выход пропорционально текущему значению или корню квадратному; настраиваемый гистерезис срабатывания релейных выходов; усреднение показаний, задается через меню прибора; устранены недостатки меню по выбору уставок, просмотр уставок в рабочем режиме; контроль температуры окружающей среды; защита паролем от несанкционированного доступа. | http://www.biznes-portal.com/GoodInfo.aspx?goodid=1172288
Датчик давления Прома-ИДМ-010-4ДД-12 | шт. | 8201 | универсальное питание =24В или ~220B/50Г; - класс точности для датчиков давления от 0,5; улучшенная температурная компенсация для выносных датчиков; повышенная помехозащищенность; удобство монтажа; 2 или 4 релейных уставки; штуцерный вариант исполнения, крепление непосредственно на трубу или воздуховод (резьба М20х1,5); токовый выход (4-20)мА и (20-4)мА, задается через меню прибора; токовый выход пропорционально текущему значению или корню квадратному; настраиваемый гистерезис срабатывания релейных выходов; усреднение показаний, задается через меню прибора; устранены недостатки меню по выбору уставок, просмотр уставок в рабочем режиме; контроль температуры окружающей среды; защита паролем от несанкционированного доступа. | http://www.biznes-portal.com/GoodInfo.aspx?goodid=1172289
Датчик давления Прома-ИДМ-010-6,3ДД-12 | шт. | 8201 | универсальное питание =24В или ~220B/50Г; - класс точности для датчиков давления от 0,5; улучшенная температурная компенсация для выносных датчиков; повышенная помехозащищенность; удобство монтажа; 2 или 4 релейных уставки; штуцерный вариант исполнения, крепление непосредственно на трубу или воздуховод (резьба М20х1,5); токовый выход (4-20)мА и (20-4)мА, задается через меню прибора; токовый выход пропорционально текущему значению или корню квадратному; настраиваемый гистерезис срабатывания релейных выходов; усреднение показаний, задается через меню прибора; устранены недостатки меню по выбору уставок, просмотр уставок в рабочем режиме; контроль температуры окружающей среды; защита паролем от несанкционированного доступа. | http://www.biznes-portal.com/GoodInfo.aspx?goodid=1172290
Датчик давления Прома-ИДМ-010-25ДД-12 | шт. | 8201 | универсальное питание =24В или ~220B/50Г; - класс точности для датчиков давления от 0,5; улучшенная температурная компенсация для выносных датчиков; повышенная помехозащищенность; удобство монтажа; 2 или 4 релейных уставки; штуцерный вариант исполнения, крепление непосредственно на трубу или воздуховод (резьба М20х1,5); токовый выход (4-20)мА и (20-4)мА, задается через меню прибора; токовый выход пропорционально текущему значению или корню квадратному; настраиваемый гистерезис срабатывания релейных выходов; усреднение показаний, задается через меню прибора; устранены недостатки меню по выбору уставок, просмотр уставок в рабочем режиме; контроль температуры окружающей среды; защита паролем от несанкционированного доступа. | http://www.biznes-portal.com/GoodInfo.aspx?goodid=1172291
Датчик давления Прома-ИДМ-010-63ДД-12 | шт. | 8201 | универсальное питание =24В или ~220B/50Г; - класс точности для датчиков давления от 0,5; улучшенная температурная компенсация для выносных датчиков; повышенная помехозащищенность; удобство монтажа; 2 или 4 релейных уставки; штуцерный вариант исполнения, крепление непосредственно на трубу или воздуховод (резьба М20х1,5); токовый выход (4-20)мА и (20-4)мА, задается через меню прибора; токовый выход пропорционально текущему значению или корню квадратному; настраиваемый гистерезис срабатывания релейных выходов; усреднение показаний, задается через меню прибора; устранены недостатки меню по выбору уставок, просмотр уставок в рабочем режиме; контроль температуры окружающей среды; защита паролем от несанкционированного доступа. | http://www.biznes-portal.com/GoodInfo.aspx?goodid=1172292
Датчик давления Прома-ИДМ-010-10ДД-25 | шт. | 9617 | универсальное питание =24В или ~220B/50Г; - класс точности для датчиков давления от 0,5; улучшенная температурная компенсация для выносных датчиков; повышенная помехозащищенность; удобство монтажа; 2 или 4 релейных уставки; штуцерный вариант исполнения, крепление непосредственно на трубу или воздуховод (резьба М20х1,5); токовый выход (4-20)мА и (20-4)мА, задается через меню прибора; токовый выход пропорционально текущему значению или корню квадратному; настраиваемый гистерезис срабатывания релейных выходов; усреднение показаний, задается через меню прибора; устранены недостатки меню по выбору уставок, просмотр уставок в рабочем режиме; контроль температуры окружающей среды; защита паролем от несанкционированного доступа. | http://www.biznes-portal.com/GoodInfo.aspx?goodid=1172293
Датчик давления Прома-ИДМ-010-40ДД-25 | шт. | 9617 | универсальное питание =24В или ~220B/50Г; - класс точности для датчиков давления от 0,5; улучшенная температурная компенсация для выносных датчиков; повышенная помехозащищенность; удобство монтажа; 2 или 4 релейных уставки; штуцерный вариант исполнения, крепление непосредственно на трубу или воздуховод (резьба М20х1,5); токовый выход (4-20)мА и (20-4)мА, задается через меню прибора; токовый выход пропорционально текущему значению или корню квадратному; настраиваемый гистерезис срабатывания релейных выходов; усреднение показаний, задается через меню прибора; устранены недостатки меню по выбору уставок, просмотр уставок в рабочем режиме; контроль температуры окружающей среды; защита паролем от несанкционированного доступа. | http://www.biznes-portal.com/GoodInfo.aspx?goodid=1172294
Датчик давления Прома-ИДМ-010-160ДД-25 | шт. | 9617 | универсальное питание =24В или ~220B/50Г; - класс точности для датчиков давления от 0,5; улучшенная температурная компенсация для выносных датчиков; повышенная помехозащищенность; удобство монтажа; 2 или 4 релейных уставки; штуцерный вариант исполнения, крепление непосредственно на трубу или воздуховод (резьба М20х1,5); токовый выход (4-20)мА и (20-4)мА, задается через меню прибора; токовый выход пропорционально текущему значению или корню квадратному; настраиваемый гистерезис срабатывания релейных выходов; усреднение показаний, задается через меню прибора; устранены недостатки меню по выбору уставок, просмотр уставок в рабочем режиме; контроль температуры окружающей среды; защита паролем от несанкционированного доступа. | http://www.biznes-portal.com/GoodInfo.aspx?goodid=1172295
Датчик давления Прома-ИДМ-010-6ДВ | шт. | 4779 | универсальное питание =24В или ~220B/50Г; - класс точности для датчиков давления от 0,5; улучшенная температурная компенсация для выносных датчиков; повышенная помехозащищенность; удобство монтажа; 2 или 4 релейных уставки; штуцерный вариант исполнения, крепление непосредственно на трубу или воздуховод (резьба М20х1,5); токовый выход (4-20)мА и (20-4)мА, задается через меню прибора; токовый выход пропорционально текущему значению или корню квадратному; настраиваемый гистерезис срабатывания релейных выходов; усреднение показаний, задается через меню прибора; устранены недостатки меню по выбору уставок, просмотр уставок в рабочем режиме; контроль температуры окружающей среды; защита паролем от несанкционированного доступа. | http://www.biznes-portal.com/GoodInfo.aspx?goodid=1172296
Датчик давления Прома-ИДМ-010-40ДВ | шт. | 4779 | универсальное питание =24В или ~220B/50Г; - класс точности для датчиков давления от 0,5; улучшенная температурная компенсация для выносных датчиков; повышенная помехозащищенность; удобство монтажа; 2 или 4 релейных уставки; штуцерный вариант исполнения, крепление непосредственно на трубу или воздуховод (резьба М20х1,5); токовый выход (4-20)мА и (20-4)мА, задается через меню прибора; токовый выход пропорционально текущему значению или корню квадратному; настраиваемый гистерезис срабатывания релейных выходов; усреднение показаний, задается через меню прибора; устранены недостатки меню по выбору уставок, просмотр уставок в рабочем режиме; контроль температуры окружающей среды; защита паролем от несанкционированного доступа. | http://www.biznes-portal.com/GoodInfo.aspx?goodid=1172297
Датчик давления Прома-ИДМ-010-100ДВ | шт. | 4779 | универсальное питание =24В или ~220B/50Г; - класс точности для датчиков давления от 0,5; улучшенная температурная компенсация для выносных датчиков; повышенная помехозащищенность; удобство монтажа; 2 или 4 релейных уставки; штуцерный вариант исполнения, крепление непосредственно на трубу или воздуховод (резьба М20х1,5); токовый выход (4-20)мА и (20-4)мА, задается через меню прибора; токовый выход пропорционально текущему значению или корню квадратному; настраиваемый гистерезис срабатывания релейных выходов; усреднение показаний, задается через меню прибора; устранены недостатки меню по выбору уставок, просмотр уставок в рабочем режиме; контроль температуры окружающей среды; защита паролем от несанкционированного доступа. | http://www.biznes-portal.com/GoodInfo.aspx?goodid=1172298
Измеритель избыточного давления ПРОМА-ИДМ-ДИ | шт. | 3717 | ИСПОЛЬЗУЕТСЯ для работы в системах автоматического контроля, регулирования и управления технологическими процессами в теплоэнергетике, системах газораспределения и газопотребления, вентиляции, контроля газовых фильтров, счетчиков и в других отраслях. Рабочая среда – газ, воздух. | http://www.biznes-portal.com/GoodInfo.aspx?goodid=1172299
Измеритель вакуумметрического и избыточного давления ПРОМА-ИДМ-4х-ДИВ | шт. | 4130 | ИСПОЛЬЗУЕТСЯ для работы в системах автоматического контроля, регулирования и управления технологическими процессами в теплоэнергетике, системах газораспределения и газопотребления, вентиляции, контроля газовых фильтров, счетчиков и в других отраслях. Рабочая среда – газ, воздух. | http://www.biznes-portal.com/GoodInfo.aspx?goodid=1172300
Измеритель вакуумметрического и избыточного давления ПРОМА-ИДМ-ДИВ | шт. | 4130 | ИСПОЛЬЗУЕТСЯ для работы в системах автоматического контроля, регулирования и управления технологическими процессами в теплоэнергетике, системах газораспределения и газопотребления, вентиляции, контроля газовых фильтров, счетчиков и в других отраслях. Рабочая среда – газ, воздух. | http://www.biznes-portal.com/GoodInfo.aspx?goodid=1172301
Термопреобразователи сопротивления ПРОМА-ТС-101 | шт. | 0 | Термопреобразователи сопротивления ПРОМА-ТС-100 выполняют функцию преобразования измеряемой температуры в электрический сигнал. В качестве чувствительного элемента используется платиновый (Pt 100, Pt 500, Pt 1000) | http://www.biznes-portal.com/GoodInfo.aspx?goodid=1172302
Термопреобразователи сопротивления ПРОМА-ТС-102 | шт. | 0 | Термопреобразователи сопротивления ПРОМА-ТС-100 выполняют функцию преобразования измеряемой температуры в электрический сигнал. В качестве чувствительного элемента используется платиновый (Pt 100, Pt 500, Pt 1000) | http://www.biznes-portal.com/GoodInfo.aspx?goodid=1172303
Термопреобразователи сопротивления ПРОМА-ТС-103 | шт. | 0 | Термопреобразователи сопротивления ПРОМА-ТС-100 выполняют функцию преобразования измеряемой температуры в электрический сигнал. В качестве чувствительного элемента используется платиновый (Pt 100, Pt 500, Pt 1000) | http://www.biznes-portal.com/GoodInfo.aspx?goodid=1172304
Термопреобразователи сопротивления ПРОМА-ТС-202 | шт. | 0 | Термопреобразователи сопротивления ПРОМА-ТС-200 (200 серия) выполняют функцию преобразования измеряемой температуры от первичного преобразователя в выходной токовый сигнал (4-20) мА и выдачу токового сигнала (4-20) мА на регистрацию или регулирование. ИСПОЛЬЗУЮТСЯ в устройствах контроля, регулирования и управления технологическими процессами в системах отопления, вентиляции, кондиционирования и других отраслях. | http://www.biznes-portal.com/GoodInfo.aspx?goodid=1172305
Термопреобразователи сопротивления ПРОМА-ТС-203 | шт. | 0 | Термопреобразователи сопротивления ПРОМА-ТС-200 (200 серия) выполняют функцию преобразования измеряемой температуры от первичного преобразователя в выходной токовый сигнал (4-20) мА и выдачу токового сигнала (4-20) мА на регистрацию или регулирование. ИСПОЛЬЗУЮТСЯ в устройствах контроля, регулирования и управления технологическими процессами в системах отопления, вентиляции, кондиционирования и других отраслях. | http://www.biznes-portal.com/GoodInfo.aspx?goodid=1172306
Термопреобразователи сопротивления ПРОМА-ТС-204 | шт. | 0 | Термопреобразователи сопротивления ПРОМА-ТС-200 (200 серия) выполняют функцию преобразования измеряемой температуры от первичного преобразователя в выходной токовый сигнал (4-20) мА и выдачу токового сигнала (4-20) мА на регистрацию или регулирование. ИСПОЛЬЗУЮТСЯ в устройствах контроля, регулирования и управления технологическими процессами в системах отопления, вентиляции, кондиционирования и других отраслях. | http://www.biznes-portal.com/GoodInfo.aspx?goodid=1172307
Термопреобразователи сопротивления ПРОМА-ТС-205 | шт. | 0 | Термопреобразователи сопротивления ПРОМА-ТС-200 (200 серия) выполняют функцию преобразования измеряемой температуры от первичного преобразователя в выходной токовый сигнал (4-20) мА и выдачу токового сигнала (4-20) мА на регистрацию или регулирование. ИСПОЛЬЗУЮТСЯ в устройствах контроля, регулирования и управления технологическими процессами в системах отопления, вентиляции, кондиционирования и других отраслях. | http://www.biznes-portal.com/GoodInfo.aspx?goodid=1172308
Термопреобразователи сопротивления ПРОМА-ТС-206 | шт. | 0 | Термопреобразователи сопротивления ПРОМА-ТС-200 (200 серия) выполняют функцию преобразования измеряемой температуры от первичного преобразователя в выходной токовый сигнал (4-20) мА и выдачу токового сигнала (4-20) мА на регистрацию или регулирование. ИСПОЛЬЗУЮТСЯ в устройствах контроля, регулирования и управления технологическими процессами в системах отопления, вентиляции, кондиционирования и других отраслях. | http://www.biznes-portal.com/GoodInfo.aspx?goodid=1172309
Регуляторы температуры ПРОМА-РТИ-301 | шт. | 0 | ИСПОЛЬЗУЮТСЯ в устройствах контроля, регулирования и управления технологическими процессами в системах теплообеспечения, вентиляции, контроля расхода газов и других отраслях. преобразование и индикацию текущего значения контролируемого параметра в физических единицах на цифровом светодиодном индикаторе; · управление исполнительным механизмом по пропорционально-интегрально-дифференциальному (ПИД) закону · выход- релейное управление нагрузкой «сухими контактами» · сравнение текущего значения параметра с двумя установленными границами (уставками) и выдача двух дискретных сигналов при выходе контролируемого параметра за границы «MIN» и «MAX». | http://www.biznes-portal.com/GoodInfo.aspx?goodid=1172310
Регуляторы температуры ПРОМА-РТИ-302 | шт. | 0 | ИСПОЛЬЗУЮТСЯ в устройствах контроля, регулирования и управления технологическими процессами в системах теплообеспечения, вентиляции, контроля расхода газов и других отраслях. преобразование и индикацию текущего значения контролируемого параметра в физических единицах на цифровом светодиодном индикаторе; · управление исполнительным механизмом по пропорционально-интегрально-дифференциальному (ПИД) закону · выход- релейное управление нагрузкой «сухими контактами» · сравнение текущего значения параметра с двумя установленными границами (уставками) и выдача двух дискретных сигналов при выходе контролируемого параметра за границы «MIN» и «MAX». | http://www.biznes-portal.com/GoodInfo.aspx?goodid=1172311
Измерители температуры многофункциональные ПРОМА-ИТМ-010 | шт. | 2360 | ИСПОЛЬЗУЮТСЯ для работы в системах автоматического контроля, регулирования и управления технологическими процессами в теплоэнергетике, системах вентиляции и других отраслях. Универсальный вход датчиков температуры. Трехпозиционное регулирование входной величины. Возможность программной настройки прибора в зависимости от применяемого первичного преобразователя и диапазона измеряемых температур. | http://www.biznes-portal.com/GoodInfo.aspx?goodid=1172312
Измерители температуры многофункциональные ПРОМА-ИТМ-010-4Х | шт. | 2360 | ИСПОЛЬЗУЮТСЯ для работы в системах автоматического контроля, регулирования и управления технологическими процессами в теплоэнергетике, системах вентиляции и других отраслях. Универсальный вход датчиков температуры. Трехпозиционное регулирование входной величины. Возможность программной настройки прибора в зависимости от применяемого первичного преобразователя и диапазона измеряемых температур. | http://www.biznes-portal.com/GoodInfo.aspx?goodid=1172313
Измерители температуры многофункциональные ПРОМА-ИТМ-МИ-Р | шт. | 2242 | ИСПОЛЬЗУЮТСЯ для работы в системах автоматического контроля, регулирования и управления технологическими процессами в теплоэнергетике, системах вентиляции и других отраслях. | http://www.biznes-portal.com/GoodInfo.aspx?goodid=1172314
Измерители температуры многофункциональные ПРОМА-ИТМ-МИ-С | шт. | 1947 | Версия ПРОМА-ИТМ-МИ-С имеет дополнительную уставку (открытый коллектор) ИСПОЛЬЗУЮТСЯ для работы в системах автоматического контроля, регулирования и управления технологическими процессами в теплоэнергетике, системах вентиляции и других отраслях. | http://www.biznes-portal.com/GoodInfo.aspx?goodid=1172315
Измерители уровня многофункциональные ПРОМА-ИУ-010 | шт. | 4602 | ПОСТАВЛЯЮТСЯ в комплекте с датчиком давления ДДМ-03. ИСПОЛЬЗУЮТСЯ для работы в системах автоматического контроля, регулирования и управления технологическими процессами в теплоэнергетике, системах водоснабжения и других отраслях. Рабочая среда – неагрессивные жидкости. 2-х позиционное регулирование уровня. Управление насосом путем переключения релейного выхода при достижении максимального и минимального уровня жидкости. Формирование дискретных сигналов в систему коммутации при достижении 4-х устанавливаемых пределов уровней (2 – для управления насосом и 2 – для аварийной сигнализации). Измерение уровня жидкости различной плотности и его индикация на 4-х знаковом индикаторе (в метрах). Корректировка нулевого уровня. Непрерывное преобразование измеряемого значения уровня в унифицированный сигнал постоянного тока (4-20мА). Возможность программной настройки прибора в зависимости от применяемого датчика давления и плотности жидкости. Работа в сети MODBUS по стандарту RS-485 (до 32 приборов при 2-х проводной связи). Возможность прямой коммутации больших нагрузок – переключающиеся контакты реле (2А, 220В). | http://www.biznes-portal.com/GoodInfo.aspx?goodid=1172316
Измерители параметров многофункциональные ПРОМА-ИП- 010-Щ-4Х | шт. | 2360 | ИСПОЛЬЗУЮТСЯ для работы в системах автоматического контроля, регулирования и управления технологическими процессами в теплоэнергетике, системах вентиляции и других отраслях. Возможность программной настройки прибора в зависимости от применяемого первичного преобразователя и диапазона измеряемых параметров. Сравнение текущего значения параметра с установленными границами и выдача 2-х или 4-х дискретных сигналов. | http://www.biznes-portal.com/GoodInfo.aspx?goodid=1172317
Измерители параметров многофункциональные ПРОМА-ИП- 010-Н-4Х | шт. | 2360 | ИСПОЛЬЗУЮТСЯ для работы в системах автоматического контроля, регулирования и управления технологическими процессами в теплоэнергетике, системах вентиляции и других отраслях. Возможность программной настройки прибора в зависимости от применяемого первичного преобразователя и диапазона измеряемых параметров. Сравнение текущего значения параметра с установленными границами и выдача 2-х или 4-х дискретных сигналов. | http://www.biznes-portal.com/GoodInfo.aspx?goodid=1172318
Регулятор параметров ПРОМА-РП | шт. | 2124 | ИСПОЛЬЗУЮТСЯ в устройствах контроля, регулирования и управления технологическими процессами в системах теплообеспечения, вентиляции, контроля расхода газов и других отраслях, управляет исполнительным механизмом (заслонкой, нагревателем и т.д.) Технические характеристики (свойства) Регулятор выполняет следующие функции: измерение сигнала от внешнего датчика 4-20 мА. преобразование и индикацию текущего значения измеряемого параметра в физических единицах на цифровом светодиодном индикаторе; управление исполнительным механизмом по пропорционально-интегрально-дифференциальному закону релейное управление «плюс» и «минус» аналоговое управление токовый выход 4-20 мА сравнение текущего значения параметра с двумя установленными границами (уставками) и выдача двух дискретных сигналов при выходе контролируемого параметра за границы «MIN» и «MAX»; регулятор может запитать датчик напряжением ?+24?_(-2)^(+4) В с потребляемым током не более 25 мА. передача информации на верхний уровень системы по интерфейсу RS-485 (протокол MODBUS-RTU). | http://www.biznes-portal.com/GoodInfo.aspx?goodid=1172319
Сигнализатор уровня СУР4 | шт. | 1947 | ИСПОЛЬЗУЕТСЯ в системах автоматического контроля регулирования и управления технологическими процессами в теплоэнергетике, в системах водоснабжения и других отраслях. - контроль уровня жидкости осуществляется при помощи электродов – кондуктометрических датчиков. Пользователь сам устанавливает датчики в соответствии с технологическими требованиями. - четыре канала контроля уровня жидкости – «УРОВЕНЬ 1», «УРОВЕНЬ 2», «УРОВЕНЬ 3», «УРОВЕНЬ 4»; - четыре регулятора для настройки чувствительности срабатывания соответствующего уровня; - каждый канал контроля уровня имеет реле с нормально замкнутым (НЗ) и нормально разомкнутым (НО) контактом для управления технологическим оборудованием; - работа в сети Modbus по интерфейсу RS485. | http://www.biznes-portal.com/GoodInfo.aspx?goodid=1172320
Датчики давления многопредельные с индикацией и сигнализацией ДДМ-03МИ-2,5ДИ | шт. | 4248 | Версия прибора ДДМ-03-МИ имеет дополнительную уставку срабатывания. Отличительные особенности: настроенные и откалиброванные 3 диапазона измерения; индикация текущего значения; повышенная точность измерения; возможность позиционирования датчика ДД с помощью вращающейся головки; межповерочный интервал 2 года. Датчик имеет исполнения общепромышленное и взрывозащищенное. Датчики исполнения Ех могут использоваться во взрывоопасных условиях, имеют вид взрывозащиты «ia» - искробезопасная электрическая цепь и маркировку взрывозащиты «0Exia IIAT5 Х» Рабочая среда - воздух, природный газ, неагрессивные жидкости. | http://www.biznes-portal.com/GoodInfo.aspx?goodid=1172321
Датчики давления многопредельные с индикацией и сигнализацией ДДМ-03МИ-4ДИ | шт. | 4248 | Версия прибора ДДМ-03-МИ имеет дополнительную уставку срабатывания. Отличительные особенности: настроенные и откалиброванные 3 диапазона измерения; индикация текущего значения; повышенная точность измерения; возможность позиционирования датчика ДД с помощью вращающейся головки; межповерочный интервал 2 года. Датчик имеет исполнения общепромышленное и взрывозащищенное. Датчики исполнения Ех могут использоваться во взрывоопасных условиях, имеют вид взрывозащиты «ia» - искробезопасная электрическая цепь и маркировку взрывозащиты «0Exia IIAT5 Х» Рабочая среда - воздух, природный газ, неагрессивные жидкости. | http://www.biznes-portal.com/GoodInfo.aspx?goodid=1172322
Датчики давления многопредельные с индикацией и сигнализацией ДДМ-03МИ-10ДИ | шт. | 4248 | Версия прибора ДДМ-03-МИ имеет дополнительную уставку срабатывания. Отличительные особенности: настроенные и откалиброванные 3 диапазона измерения; индикация текущего значения; повышенная точность измерения; возможность позиционирования датчика ДД с помощью вращающейся головки; межповерочный интервал 2 года. Датчик имеет исполнения общепромышленное и взрывозащищенное. Датчики исполнения Ех могут использоваться во взрывоопасных условиях, имеют вид взрывозащиты «ia» - искробезопасная электрическая цепь и маркировку взрывозащиты «0Exia IIAT5 Х» Рабочая среда - воздух, природный газ, неагрессивные жидкости. | http://www.biznes-portal.com/GoodInfo.aspx?goodid=1172323
Датчики давления многопредельные с индикацией и сигнализацией ДДМ-03МИ-40ДИ | шт. | 4248 | Версия прибора ДДМ-03-МИ имеет дополнительную уставку срабатывания. Отличительные особенности: настроенные и откалиброванные 3 диапазона измерения; индикация текущего значения; повышенная точность измерения; возможность позиционирования датчика ДД с помощью вращающейся головки; межповерочный интервал 2 года. Датчик имеет исполнения общепромышленное и взрывозащищенное. Датчики исполнения Ех могут использоваться во взрывоопасных условиях, имеют вид взрывозащиты «ia» - искробезопасная электрическая цепь и маркировку взрывозащиты «0Exia IIAT5 Х» Рабочая среда - воздух, природный газ, неагрессивные жидкости. | http://www.biznes-portal.com/GoodInfo.aspx?goodid=1172324
Датчики давления многопредельные с индикацией и сигнализацией ДДМ-03МИ-160ДИ | шт. | 4248 | Версия прибора ДДМ-03-МИ имеет дополнительную уставку срабатывания. Отличительные особенности: настроенные и откалиброванные 3 диапазона измерения; индикация текущего значения; повышенная точность измерения; возможность позиционирования датчика ДД с помощью вращающейся головки; межповерочный интервал 2 года. Датчик имеет исполнения общепромышленное и взрывозащищенное. Датчики исполнения Ех могут использоваться во взрывоопасных условиях, имеют вид взрывозащиты «ia» - искробезопасная электрическая цепь и маркировку взрывозащиты «0Exia IIAT5 Х» Рабочая среда - воздух, природный газ, неагрессивные жидкости. | http://www.biznes-portal.com/GoodInfo.aspx?goodid=1172325
Датчики давления многопредельные с индикацией и сигнализацией ДДМ-03МИ-600ДИ | шт. | 4248 | Версия прибора ДДМ-03-МИ имеет дополнительную уставку срабатывания. Отличительные особенности: настроенные и откалиброванные 3 диапазона измерения; индикация текущего значения; повышенная точность измерения; возможность позиционирования датчика ДД с помощью вращающейся головки; межповерочный интервал 2 года. Датчик имеет исполнения общепромышленное и взрывозащищенное. Датчики исполнения Ех могут использоваться во взрывоопасных условиях, имеют вид взрывозащиты «ia» - искробезопасная электрическая цепь и маркировку взрывозащиты «0Exia IIAT5 Х» Рабочая среда - воздух, природный газ, неагрессивные жидкости. | http://www.biznes-portal.com/GoodInfo.aspx?goodid=1172326
Датчики давления многопредельные с индикацией и сигнализацией ДДМ-03МИ-2500ДИ | шт. | 4248 | Версия прибора ДДМ-03-МИ имеет дополнительную уставку срабатывания. Отличительные особенности: настроенные и откалиброванные 3 диапазона измерения; индикация текущего значения; повышенная точность измерения; возможность позиционирования датчика ДД с помощью вращающейся головки; межповерочный интервал 2 года. Датчик имеет исполнения общепромышленное и взрывозащищенное. Датчики исполнения Ех могут использоваться во взрывоопасных условиях, имеют вид взрывозащиты «ia» - искробезопасная электрическая цепь и маркировку взрывозащиты «0Exia IIAT5 Х» Рабочая среда - воздух, природный газ, неагрессивные жидкости. | http://www.biznes-portal.com/GoodInfo.aspx?goodid=1172327
Датчики давления многопредельные с индикацией и сигнализацией ДДМ-03МИ-250ДА | шт. | 5526 | Версия прибора ДДМ-03-МИ имеет дополнительную уставку срабатывания. Отличительные особенности: настроенные и откалиброванные 3 диапазона измерения; индикация текущего значения; повышенная точность измерения; возможность позиционирования датчика ДД с помощью вращающейся головки; межповерочный интервал 2 года. Датчик имеет исполнения общепромышленное и взрывозащищенное. Датчики исполнения Ех могут использоваться во взрывоопасных условиях, имеют вид взрывозащиты «ia» - искробезопасная электрическая цепь и маркировку взрывозащиты «0Exia IIAT5 Х» Рабочая среда - воздух, природный газ, неагрессивные жидкости. | http://www.biznes-portal.com/GoodInfo.aspx?goodid=1172328
Датчики давления многопредельные с индикацией и сигнализацией ДДМ-03МИ-600ДА | шт. | 5526 | Версия прибора ДДМ-03-МИ имеет дополнительную уставку срабатывания. Отличительные особенности: настроенные и откалиброванные 3 диапазона измерения; индикация текущего значения; повышенная точность измерения; возможность позиционирования датчика ДД с помощью вращающейся головки; межповерочный интервал 2 года. Датчик имеет исполнения общепромышленное и взрывозащищенное. Датчики исполнения Ех могут использоваться во взрывоопасных условиях, имеют вид взрывозащиты «ia» - искробезопасная электрическая цепь и маркировку взрывозащиты «0Exia IIAT5 Х» Рабочая среда - воздух, природный газ, неагрессивные жидкости. | http://www.biznes-portal.com/GoodInfo.aspx?goodid=1172329
Датчики давления многопредельные с индикацией и сигнализацией ДДМ-03МИ-1600ДА | шт. | 5526 | Версия прибора ДДМ-03-МИ имеет дополнительную уставку срабатывания. Отличительные особенности: настроенные и откалиброванные 3 диапазона измерения; индикация текущего значения; повышенная точность измерения; возможность позиционирования датчика ДД с помощью вращающейся головки; межповерочный интервал 2 года. Датчик имеет исполнения общепромышленное и взрывозащищенное. Датчики исполнения Ех могут использоваться во взрывоопасных условиях, имеют вид взрывозащиты «ia» - искробезопасная электрическая цепь и маркировку взрывозащиты «0Exia IIAT5 Х» Рабочая среда - воздух, природный газ, неагрессивные жидкости. | http://www.biznes-portal.com/GoodInfo.aspx?goodid=1172330
Датчики давления многопредельные с индикацией и сигнализацией ДДМ-03МИ-0,25ДИВ | шт. | 4720 | Версия прибора ДДМ-03-МИ имеет дополнительную уставку срабатывания. Отличительные особенности: настроенные и откалиброванные 3 диапазона измерения; индикация текущего значения; повышенная точность измерения; возможность позиционирования датчика ДД с помощью вращающейся головки; межповерочный интервал 2 года. Датчик имеет исполнения общепромышленное и взрывозащищенное. Датчики исполнения Ех могут использоваться во взрывоопасных условиях, имеют вид взрывозащиты «ia» - искробезопасная электрическая цепь и маркировку взрывозащиты «0Exia IIAT5 Х» Рабочая среда - воздух, природный газ, неагрессивные жидкости. | http://www.biznes-portal.com/GoodInfo.aspx?goodid=1172331
Датчики давления многопредельные с индикацией и сигнализацией ДДМ-03МИ-5ДИВ | шт. | 4720 | Версия прибора ДДМ-03-МИ имеет дополнительную уставку срабатывания. Отличительные особенности: настроенные и откалиброванные 3 диапазона измерения; индикация текущего значения; повышенная точность измерения; возможность позиционирования датчика ДД с помощью вращающейся головки; межповерочный интервал 2 года. Датчик имеет исполнения общепромышленное и взрывозащищенное. Датчики исполнения Ех могут использоваться во взрывоопасных условиях, имеют вид взрывозащиты «ia» - искробезопасная электрическая цепь и маркировку взрывозащиты «0Exia IIAT5 Х» Рабочая среда - воздух, природный газ, неагрессивные жидкости. | http://www.biznes-portal.com/GoodInfo.aspx?goodid=1172332
Датчики давления многопредельные с индикацией и сигнализацией ДДМ-03МИ-30ДИВ | шт. | 4720 | Версия прибора ДДМ-03-МИ имеет дополнительную уставку срабатывания. Отличительные особенности: настроенные и откалиброванные 3 диапазона измерения; индикация текущего значения; повышенная точность измерения; возможность позиционирования датчика ДД с помощью вращающейся головки; межповерочный интервал 2 года. Датчик имеет исполнения общепромышленное и взрывозащищенное. Датчики исполнения Ех могут использоваться во взрывоопасных условиях, имеют вид взрывозащиты «ia» - искробезопасная электрическая цепь и маркировку взрывозащиты «0Exia IIAT5 Х» Рабочая среда - воздух, природный газ, неагрессивные жидкости. | http://www.biznes-portal.com/GoodInfo.aspx?goodid=1172333
Датчики давления многопредельные с индикацией и сигнализацией ДДМ-03МИ-10ДД-25 | шт. | 9971 | Версия прибора ДДМ-03-МИ имеет дополнительную уставку срабатывания. Отличительные особенности: настроенные и откалиброванные 3 диапазона измерения; индикация текущего значения; повышенная точность измерения; возможность позиционирования датчика ДД с помощью вращающейся головки; межповерочный интервал 2 года. Датчик имеет исполнения общепромышленное и взрывозащищенное. Датчики исполнения Ех могут использоваться во взрывоопасных условиях, имеют вид взрывозащиты «ia» - искробезопасная электрическая цепь и маркировку взрывозащиты «0Exia IIAT5 Х» Рабочая среда - воздух, природный газ, неагрессивные жидкости. | http://www.biznes-portal.com/GoodInfo.aspx?goodid=1172334
Датчики давления многопредельные с индикацией и сигнализацией ДДМ-03МИ-40ДД-25 | шт. | 9971 | Версия прибора ДДМ-03-МИ имеет дополнительную уставку срабатывания. Отличительные особенности: настроенные и откалиброванные 3 диапазона измерения; индикация текущего значения; повышенная точность измерения; возможность позиционирования датчика ДД с помощью вращающейся головки; межповерочный интервал 2 года. Датчик имеет исполнения общепромышленное и взрывозащищенное. Датчики исполнения Ех могут использоваться во взрывоопасных условиях, имеют вид взрывозащиты «ia» - искробезопасная электрическая цепь и маркировку взрывозащиты «0Exia IIAT5 Х» Рабочая среда - воздух, природный газ, неагрессивные жидкости. | http://www.biznes-portal.com/GoodInfo.aspx?goodid=1172335
Датчики давления многопредельные с индикацией и сигнализацией ДДМ-03МИ-160ДД-25 | шт. | 9971 | Версия прибора ДДМ-03-МИ имеет дополнительную уставку срабатывания. Отличительные особенности: настроенные и откалиброванные 3 диапазона измерения; индикация текущего значения; повышенная точность измерения; возможность позиционирования датчика ДД с помощью вращающейся головки; межповерочный интервал 2 года. Датчик имеет исполнения общепромышленное и взрывозащищенное. Датчики исполнения Ех могут использоваться во взрывоопасных условиях, имеют вид взрывозащиты «ia» - искробезопасная электрическая цепь и маркировку взрывозащиты «0Exia IIAT5 Х» Рабочая среда - воздух, природный газ, неагрессивные жидкости. | http://www.biznes-portal.com/GoodInfo.aspx?goodid=1172336
Датчики давления многопредельные с индикацией и сигнализацией ДДМ-03МИ-0,63ДД-12 | шт. | 9204 | Версия прибора ДДМ-03-МИ имеет дополнительную уставку срабатывания. Отличительные особенности: настроенные и откалиброванные 3 диапазона измерения; индикация текущего значения; повышенная точность измерения; возможность позиционирования датчика ДД с помощью вращающейся головки; межповерочный интервал 2 года. Датчик имеет исполнения общепромышленное и взрывозащищенное. Датчики исполнения Ех могут использоваться во взрывоопасных условиях, имеют вид взрывозащиты «ia» - искробезопасная электрическая цепь и маркировку взрывозащиты «0Exia IIAT5 Х» Рабочая среда - воздух, природный газ, неагрессивные жидкости. | http://www.biznes-portal.com/GoodInfo.aspx?goodid=1172337
Датчики давления многопредельные с индикацией и сигнализацией ДДМ-03МИ-2,5ДД-12 | шт. | 8496 | Версия прибора ДДМ-03-МИ имеет дополнительную уставку срабатывания. Отличительные особенности: настроенные и откалиброванные 3 диапазона измерения; индикация текущего значения; повышенная точность измерения; возможность позиционирования датчика ДД с помощью вращающейся головки; межповерочный интервал 2 года. Датчик имеет исполнения общепромышленное и взрывозащищенное. Датчики исполнения Ех могут использоваться во взрывоопасных условиях, имеют вид взрывозащиты «ia» - искробезопасная электрическая цепь и маркировку взрывозащиты «0Exia IIAT5 Х» Рабочая среда - воздух, природный газ, неагрессивные жидкости. | http://www.biznes-portal.com/GoodInfo.aspx?goodid=1172338
Датчики давления многопредельные с индикацией и сигнализацией ДДМ-03МИ-10ДД-12 | шт. | 8496 | Версия прибора ДДМ-03-МИ имеет дополнительную уставку срабатывания. Отличительные особенности: настроенные и откалиброванные 3 диапазона измерения; индикация текущего значения; повышенная точность измерения; возможность позиционирования датчика ДД с помощью вращающейся головки; межповерочный интервал 2 года. Датчик имеет исполнения общепромышленное и взрывозащищенное. Датчики исполнения Ех могут использоваться во взрывоопасных условиях, имеют вид взрывозащиты «ia» - искробезопасная электрическая цепь и маркировку взрывозащиты «0Exia IIAT5 Х» Рабочая среда - воздух, природный газ, неагрессивные жидкости. | http://www.biznes-portal.com/GoodInfo.aspx?goodid=1172339
Датчики давления многопредельные с индикацией и сигнализацией ДДМ-03МИ-40ДД-12 | шт. | 8496 | Версия прибора ДДМ-03-МИ имеет дополнительную уставку срабатывания. Отличительные особенности: настроенные и откалиброванные 3 диапазона измерения; индикация текущего значения; повышенная точность измерения; возможность позиционирования датчика ДД с помощью вращающейся головки; межповерочный интервал 2 года. Датчик имеет исполнения общепромышленное и взрывозащищенное. Датчики исполнения Ех могут использоваться во взрывоопасных условиях, имеют вид взрывозащиты «ia» - искробезопасная электрическая цепь и маркировку взрывозащиты «0Exia IIAT5 Х» Рабочая среда - воздух, природный газ, неагрессивные жидкости. | http://www.biznes-portal.com/GoodInfo.aspx?goodid=1172340
Датчики давления микропроцессорные ДДМ-03-ДИ | шт. | 2183 | Предназначен для преобразования избыточного давления (ДИ), разрежения (ДВ) и разности давлений (ДД) воздуха, нейтральных газов, воды, масла в стандартный токовый сигнал (4-20)мА. Датчик может быть использован для работы в системах автоматического контроля, регулирования и управления технологическими процессами в теплоэнергетике, системах вентиляции и других отраслях. Датчик имеет исполнение общепромышленное и взрывозащищенное. Датчики исполнения Ех могут использоваться во взрывоопасных условиях, имеют вид взрывозащиты «ia» - искробезопасная электрическая цепь и маркировку взрывозащиты «0Exia IIAT5 Х». Рабочая среда - воздух, нейтральные газы, вода, масло. | http://www.biznes-portal.com/GoodInfo.aspx?goodid=1172341
Датчики давления микропроцессорные ДДМ-03-ДИ-ЕХ | шт. | 3658 | Предназначен для преобразования избыточного давления (ДИ), разрежения (ДВ) и разности давлений (ДД) воздуха, нейтральных газов, воды, масла в стандартный токовый сигнал (4-20)мА. Датчик может быть использован для работы в системах автоматического контроля, регулирования и управления технологическими процессами в теплоэнергетике, системах вентиляции и других отраслях. Датчик имеет исполнение общепромышленное и взрывозащищенное. Датчики исполнения Ех могут использоваться во взрывоопасных условиях, имеют вид взрывозащиты «ia» - искробезопасная электрическая цепь и маркировку взрывозащиты «0Exia IIAT5 Х». Рабочая среда - воздух, нейтральные газы, вода, масло. | http://www.biznes-portal.com/GoodInfo.aspx?goodid=1172342
Датчики давления микропроцессорные ДДМ-03Т-ДИ | шт. | 1888 | Предназначен для преобразования избыточного давления (ДИ), разрежения (ДВ) и разности давлений (ДД) воздуха, нейтральных газов, воды, масла в стандартный токовый сигнал (4-20)мА. Датчик может быть использован для работы в системах автоматического контроля, регулирования и управления технологическими процессами в теплоэнергетике, системах вентиляции и других отраслях. Датчик имеет исполнение общепромышленное и взрывозащищенное. Датчики исполнения Ех могут использоваться во взрывоопасных условиях, имеют вид взрывозащиты «ia» - искробезопасная электрическая цепь и маркировку взрывозащиты «0Exia IIAT5 Х». Рабочая среда - воздух, нейтральные газы, вода, масло. | http://www.biznes-portal.com/GoodInfo.aspx?goodid=1172343
Датчики давления микропроцессорные ДДМ-03-ДВ | шт. | 2183 | Предназначен для преобразования избыточного давления (ДИ), разрежения (ДВ) и разности давлений (ДД) воздуха, нейтральных газов, воды, масла в стандартный токовый сигнал (4-20)мА. Датчик может быть использован для работы в системах автоматического контроля, регулирования и управления технологическими процессами в теплоэнергетике, системах вентиляции и других отраслях. Датчик имеет исполнение общепромышленное и взрывозащищенное. Датчики исполнения Ех могут использоваться во взрывоопасных условиях, имеют вид взрывозащиты «ia» - искробезопасная электрическая цепь и маркировку взрывозащиты «0Exia IIAT5 Х». Рабочая среда - воздух, нейтральные газы, вода, масло. | http://www.biznes-portal.com/GoodInfo.aspx?goodid=1172344
Датчики давления микропроцессорные ДДМ-03-ДВ-ЕХ | шт. | 3658 | Предназначен для преобразования избыточного давления (ДИ), разрежения (ДВ) и разности давлений (ДД) воздуха, нейтральных газов, воды, масла в стандартный токовый сигнал (4-20)мА. Датчик может быть использован для работы в системах автоматического контроля, регулирования и управления технологическими процессами в теплоэнергетике, системах вентиляции и других отраслях. Датчик имеет исполнение общепромышленное и взрывозащищенное. Датчики исполнения Ех могут использоваться во взрывоопасных условиях, имеют вид взрывозащиты «ia» - искробезопасная электрическая цепь и маркировку взрывозащиты «0Exia IIAT5 Х». Рабочая среда - воздух, нейтральные газы, вода, масло. | http://www.biznes-portal.com/GoodInfo.aspx?goodid=1172345