## Лист1
Плиты дорожные ПД, ПДН, 1П, 2П; аэродромные ПАГ 14, 18, 20 | шт | 4500 | ООО "ЖелезобетонИнвест" производит широкий ассортимент плит аэродромных, дорожных. Любые объемы. Осуществляем доставку на Ваш объект. Для устройства аэродромов, а также дорог под грузовой автотранспорт и автотранспорт высокой тоннажности широко используются Дорожные и Аэродромные плиты. Аэродромные плиты изготавливаются в виде предварительно напряженных железобетонных плит размерами 6х2 м из тяжелого бетона. Производство дорожных плит строго регламентировано и требует дополнительных мероприятий, к примеру, мониторинг состояния дорожного покрытия. В транспортном, гидротехническом строительстве основные положения по мониторингу состояния сооружений (в том числе плит дорожных) регламентируются нормами СНиП 2.06.01-86. Гидротехнические сооружения. Основные положения проектирования СНиП 32-01-95. Железные дороги колеи 1520 мм, СНиП 32-04-97. Тоннели железнодорожные и автодорожные. Все плиты изготавливаются в соответствии с техническими требованиями ГОСТ 21924.3-84 Плиты дорожные. | http://www.biznes-portal.com/GoodInfo.aspx?goodid=1182417
Плиты аэродромные ПАГ | шт | 18100 | ООО "ЖелезобетонИнвест" производит и поставляет плиты аэродромные ПАГ-14, ПАГ-18, ПАГ-20. Доставка на объект. Любые объемы. Изготовлено по ГОСТ. ВНИМАНИЕ: размер партии не ограничен, сроки минимальные Плиты аэродромные изготавливаются из тяжелого бетона. Предназначение: создание сборных железобетонных покрытий постоянных или временных аэродромных площадок, городских дорог под автотранспорт высокой тоннажности. Плиты ПАГ также применяются и для обустройства складских и других промышленных территорий. Рабочая моментальная нагрузка аэродромных плит, при расчетной температуре -60C, составляет до 75 тонн на 1 м.кв. Выпускаются плиты ПАГ различной толщины. Каждая из тип плит предназначен для определенных условий эксплуатации согласно ГОСТ. | http://www.biznes-portal.com/GoodInfo.aspx?goodid=1182418
Плита дорожная для постоянных и временных дорог | шт | 6240 | ООО "ЖелезобетонИнвест" производит плиты дорожные 1П30.18-30, 2П30.18-30, ПД. Осуществляем доставку на Ваш объект. Производство до 60 шт. в смену. Плиты дорожные изготавливаются из тяжелого бетона. Предназначены для создания сборных железобетонных покрытий постоянных или временных автомобильных дорог под автотранспорт высокой тоннажности. | http://www.biznes-portal.com/GoodInfo.aspx?goodid=1182419
Плита дорожная ПДН | шт | 16300 | ООО "ЖелезобетонИнвест" производит плиты дорожные ПДН (6000*2000*140). Доставка автомобильным и железнодорожным транспортом. Плиты ПДН предназначены для создания сборных железобетонных покрытий постоянных или временных дорог, обустройства складских и других промышленных территорий. | http://www.biznes-portal.com/GoodInfo.aspx?goodid=1182420
Плиты перекрытия ПК | шт | 2300 | ООО "ЖелезобетонИнвест" производит плиты перекрытия ПК. Заказ по тел. (863) 296-37-49. Плита перекрытия пустотная ПК применяется в строительстве различных зданий и сооружений. Производство плит перекрытий ПК осуществляется согласно ГОСТ 9561-91, с использованием напряженной и преднапряженной арматуры. | http://www.biznes-portal.com/GoodInfo.aspx?goodid=1182421
Плиты перекрытия ПК шириной 1 метр | шт | 3060 | ООО "ЖелезобетонИнвест" производит плиты перекрытия ПК шириной 1; 1,2; 1,5; 1,8; 2,4 метров и длиной от 1,9 до 9 метров. Доставка. Консультация специалиста. Плита перекрытия пустотная ПК применяется в строительстве различных зданий и сооружений. Производство плит перекрытий ПК осуществляется согласно ГОСТ 9561-91, с использованием напряженной и преднапряженной арматуры. | http://www.biznes-portal.com/GoodInfo.aspx?goodid=1182423
Плиты перекрытия ПК шириной 1,2 метра | шт | 2850 | ООО "ЖелезобетонИнвест" производит плиты перекрытия ПК . Заказ по тел. (863) 296-37-49. Плита перекрытия пустотная ПК применяется в строительстве различных зданий и сооружении. Производство плит перекрытий ПК осуществляется согласно ГОСТ 9561-91, с использованием напряженной и преднапряженной арматуры. | http://www.biznes-portal.com/GoodInfo.aspx?goodid=1182424
Плиты перекрытия ПК шириной 1,5 метра | шт | 3580 | ООО "ЖелезобетонИнвест" производит плиты перекрытия ПК. Заказ по тел. (863) 296-37-49. Плита перекрытия пустотная ПК применяется в строительстве различных зданий и сооружении. Производство плит перекрытий ПК осуществляется согласно ГОСТ у 9561-91, с использованием напряженной и преднапряженной арматуры. | http://www.biznes-portal.com/GoodInfo.aspx?goodid=1182425
Плиты перекрытия ПК шириной 1,8 метра | шт | 8200 | ООО "ЖелезобетонИнвест" производит плиты перекрытия ПК. Заказ по тел. (863) 296-37-49. Плита перекрытия пустотная ПК применяется в строительстве различных зданий и сооружении. Производство плит перекрытий ПК осуществляется согласно ГОСТ 9561-91, с использованием напряженной и преднапряженной арматуры. | http://www.biznes-portal.com/GoodInfo.aspx?goodid=1182426
Плиты перекрытия шириной 2,4 метра | шт | 13640 | ООО "ЖелезобетонИнвест" производит плиты перекрытия ПК. Заказ по тел. (863) 296-37-49. Плита перекрытия пустотная ПК применяется в строительстве различных зданий и сооружении. Производство плит перекрытий ПК осуществляется согласно ГОСТ 9561-91, с использованием напряженной и преднапряженной арматуры. | http://www.biznes-portal.com/GoodInfo.aspx?goodid=1182427
Кольца стеновые КС | шт | 1000 | ООО "ЖелезобетонИнвест" производит кольца железобетонные КС всех размеров. Доставляем изделия для сооружения колодцев на Ваш строительный объект. Манипулятор. Кольца стеновые КС изготавливаются по ГОСТ 8020-90. Изготавливаем кольца высотой 0,9; 0,6 и 0,3 м и диаметрами 0,7; 1; 1,5 и 2 м. Кроме колец КС для сооружения колодцев (смотровых, канализационных, дренажных, тоннелей, скважин) изготавливаем днища, крышки, плиты перекрытия и люки (тяжелые Т и легкие Л). | http://www.biznes-portal.com/GoodInfo.aspx?goodid=1182431
Плиты перекрытия колодцев ПП | шт | 1450 | ООО "ЖелезобетонИнвест" производит плиты перекрытия колодца ПП (крышки), всех размеров. Доставка на объект. Манипулятор. Плиты перекрытия ПП изготавливаются по ГОСТ 8020-90. Используются для перекрытия (покрытия) колодцев (смотровых, канализационных, дренажных, тоннелей, скважин). Также для оборудования колодцев изготавливаем кольца, днища, крышки и люки (тяжелые Т и легкие Л). | http://www.biznes-portal.com/GoodInfo.aspx?goodid=1182432
Плиты днища колодца ПН | шт | 1450 | ООО "ЖелезобетонИнвест" производит плиты днища колодца ПН, всех размеров. Доставка на Ваш объект. Манипулятор. Плиты днища ПН изготавливаются по ГОСТ 8020-90. Используются при изготовлении дна колодцев (смотровых, канализационных, дренажных, тоннелей, скважин). Также для оборудования колодцев изготавливаются кольца, плиты перекрытия, крышки и люки (тяжелые Т и легкие Л). | http://www.biznes-portal.com/GoodInfo.aspx?goodid=1182433
Кольцо опорное КО-6 | шт | 480 | ООО "ЖелезобетонИнвест производит кольца опорные КО-6 размеры (840*580*70). Доставляем изделия для сооружения колодцев на Ваш строительный объект. Манипулятор. Кольцо опорное КО-6 изготавливается по ГОСТ 8020-90. Используются для установки между плитами перекрытия и люками колодцев. Кроме колец КО-6 и КС для сооружения колодцев (смотровых, канализационных, дренажных, тоннелей, скважин) изготавливаем плиты днища, крышки, плиты перекрытия и люки (тяжелые Т и легкие Л). | http://www.biznes-portal.com/GoodInfo.aspx?goodid=1182434
Крышка колодца ж/б | шт | 650 | ООО "ЖелезобетонИнвест" производит крышки железобетонные для перекрытий колодцев, размер (840х70). Доставляем изделия для сооружения колодцев на Ваш строительный объект. Манипулятор. Крышка колодца железобетонная изготавливаются по ГОСТ 8020-90. Кроме крышек железобетонных для сооружения колодцев (смотровых, канализационных, дренажных, тоннелей, скважин) изготавливаем кольца, днища, плиты перекрытия и люки (тяжелые Т и легкие Л). | http://www.biznes-portal.com/GoodInfo.aspx?goodid=1182435
Люк полимерно-песчанный | шт | 850 | ООО "ЖелезобетонИнвест" поставляет люки полимерно-песчанные легкие и тяжелые (тип Л, тип Т). Доставка на объект. Манипулятор. Для перекрытия колодцев (смотровых, канализационных, дренажных, тоннелей, скважин). используются люки полимерно-песчанные. Также для оборудования колодцев изготавливаются кольца, плиты перекрытия, днища. | http://www.biznes-portal.com/GoodInfo.aspx?goodid=1182436
Люк чугунный | шт | 2750 | ООО "ЖелезобетонИнвест" поставляет люки чугунные (тип Л, С, Т). Доставка на Ваш объект. Манипулятор. Люк чугунный изготавливаются по ГОСТ 3634-99. Используются для перекрытия колодцев (смотровых, канализационных, дренажных, тоннелей, скважин). Также для оборудования колодцев изготавливаются кольца, плиты перекрытия, днища. | http://www.biznes-portal.com/GoodInfo.aspx?goodid=1182437
Лотки железобетонные Л, ЛК, ЛТ, телескопические, водоотводные, ливневые | шт | 990 | ООО "ЖелезобетонИнвест" производит широкий ассортимент железобетонных лотков. Доставка на объект. Манипулятор. Лотки железобетонные изготавливаются в соответствии с ГОСТами и используются в гражданском, железнодорожном, дорожном и энергетическом строительстве для устройства подземных коммуникаций и отведения сточных вод. | http://www.biznes-portal.com/GoodInfo.aspx?goodid=1182438
Лоток Л | шт | 2885 | ООО "ЖелезобетонИнвест" производит железобетонные лотки для сооружения теплотрасс всех размеров. Доставка на Ваш объект. Манипулятор. Консультации специалиста по тел. (863) 296-37-49 Железобетонные лотки теплотрасс (Л2-8, Л3-8и, Л4-8, Л4д-8, Л5-8, Л6-8, Л7-8 … Л37-8) и плиты перекрытия лотков (П2-8, П4-8, П5-8, П8-8, … П22-8) изготавливаются по сер. 3.006.1-2.87, предназначены для строительства теплотрасс. | http://www.biznes-portal.com/GoodInfo.aspx?goodid=1182439
Лоток ЛК | шт | 990 | ООО "ЖелезобетонИнвест" производит широкий ассортимент железобетонных лотов ЛК для сооружения теплотрасс. Доставка на объект. Манипулятор. Железобетонные лотки теплотрасс (ЛК 300.60.45, ЛК 300.90.60, ЛК 300.120.60, ЛК 300.120.120, ЛК 300.150.90 … ЛК 300.240.180) и плиты перекрытия лотков (ПТ 300.45.6, ПТ 300.90.10, ПТ 300 120.12, ПТ 300.150.12, … ПТ 300.240.18) изготавливаются по сер. 3.006.1-8, предназначены для строительства теплотрасс. | http://www.biznes-portal.com/GoodInfo.aspx?goodid=1182440
Лоток ЛТ | шт | 4900 | ООО "ЖелезобетонИнвест" производит железобетонные лотки Л, ЛК, ЛТ для сооружения теплотрасс. Доставка на объект. Манипулятор. Железобетонные лотки теплотрасс ЛТ1-4,5-3; ЛТ1-6-4,5; ЛТ1-9-6 изготавливаются по сер. 3.900.3, предназначены для строительства теплотрасс. Железобетонные лотки и плиты покрытия обеспечивают сохранность укладываемых в них труб и их устойчивость к подвижкам грунта, сейсмическим и атмосферным воздействиям. Для изготовления данных лотков и плит используются тяжёлые сорта бетона, а для армирования применяется высокопрочная арматура. | http://www.biznes-portal.com/GoodInfo.aspx?goodid=1182441
Плиты перекрытия лотков тип П (для лотков Л) | шт | 990 | ООО "ЖелезобетонИнвест" производит железобетонные плиты для перекрытия лотков теплотрасс всех типов и размеров. Доставка на Ваш объект. Манипулятор. Консультации по тел. (863) 296-37-4 Плиты перекрытия лотков теплотрасс (П2-8, П4-8, П5-8, П8-8, … П22-8) и железобетонные лотки теплотрасс (Л2-8, Л3-8и, Л4-8, Л4д-8, Л5-8, Л6-8, Л7-8 … Л37-8) изготавливаются по сер. 3.006.1-2.87 и предназначены для оборудования коммуникационных теплотрасс. | http://www.biznes-portal.com/GoodInfo.aspx?goodid=1182442
Плиты ПТ перекрытия лотков | шт | 600 | ООО "ЖелезобетонИнвест" производит железобетонные лотки Л, ЛК, ЛТ и плиты П, ПТ всех размеров для сооружения теплотрасс. Доставка на объект. Манипулятор. Железобетонные плиты теплотрасс ПТ применяются для перекрытия лотков ЛК, изготавливаются по сер. 3.006.1-8. | http://www.biznes-portal.com/GoodInfo.aspx?goodid=1182443
Фундаментные блоки ФБС | шт | 625 | ООО "ЖелезобетонИнвест" производит железобетонные фундаментные блоки ФБС. Доставка на объект. Манипулятор. У нас всегда в наличии широкий ассортимент фундаментных блоков ФБС. Фундаментные блоки ФБС изготавливаются по ГОСТ 13579-78. С целью повышения прочности фундаментного блока, при изготовлении он усиливается металлической арматурой, а при сушке используется пропарка. Применение технологии пропарки за одни сутки доводит ФБС изделие до отпускной твердости. При традиционном способе сушки блоки «набирают» ту же твердость за несколько недель. | http://www.biznes-portal.com/GoodInfo.aspx?goodid=1182444
Блоки УДБ | шт | 990 | ООО "ЖелезобетонИнвест" производит блоки УДБ всех размеров. Доставка на объект. Манипулятор. Унифицированные дырчатые блоки УДБ изготавливаются по ГОСТ 13015.0-83 и применяются при возведении стен подвалов, ленточных фундаментов, а также фундаментов под различное оборудование. | http://www.biznes-portal.com/GoodInfo.aspx?goodid=1182445
Фундамент ленточный ФЛ | шт | 820 | ООО "ЖелезобетонИнвест" производит ленточный фундамент ФЛ всех размеров. Доставка на строительные объекты. Манипулятор. тел. (863) 296-37-49 Фундаменты мелкого заложения (монолитный ленточный фундамент) ФЛ применяется при сооружении фундаментов для передачи нагрузок от зданий (сооружений) на естественное или искусственное основание. | http://www.biznes-portal.com/GoodInfo.aspx?goodid=1182446
Балки фундаментные ФБ | шт | 5740 | ООО "ЖелезобетонИнвест" производит балки фундаментные всех типопразмеров. Доставка на Ваш объект. Манипулятор. Консультация специалиста по тел. (863) 296-37-49. Фундаментные балки применяются для оборудования сборного ростверка, связывающего отдельно стоящие фундаменты. Они служат опорой несущих наружных и внутренних стен. Дополнительным назначением фундаментных балок является отделение стеновых материалов, от влаги, содержащейся в грунте. | http://www.biznes-portal.com/GoodInfo.aspx?goodid=1182447
Опорные подушки ОП | шт | 210 | ООО "ЖелезобетонИнвест" производит опорные подушки ОП. Доставка на Ваш строительный объект. Манипулятор. Опорная подушка ОП применяется для сооружения фундаментов, при строительстве зданий любого назначения. | http://www.biznes-portal.com/GoodInfo.aspx?goodid=1182448
Бетон товарный | т. | 2350 | ООО «ЖелезобетонИнвест» производит товарный бетон с доставкой на строительные объекты г.Ростова-на-Дону и Ростовской области. Представленный продукт сертифицирован и соответствует международным стандартам качества. Современные, полностью автоматизированные методы производства исключают наличие неоднородностей. Проверенные, надежные поставщики цемента, песка и противоморозных добавок гарантируют высочайшее качество полученной бетонной смеси. Соответствие качеству проверяется в лаборатории испытаниями образцов каждой из партий. Мощность выдачи бетона на объект до 1000 м3 в сутки. Гибкая система скидок. | http://www.biznes-portal.com/GoodInfo.aspx?goodid=1182449
Сваи железобетонные квадратного сечения | шт | 8930 | ООО "ЖелезобетонИнвест" производит сваи цельные, составные сечением 30, 35 и 40см, длиной от 4 до 24 м любой нагрузки. Доставка на строительный объект. Сваи железобетонные производятся из тяжелого бетона по ГОСТ 19804-91, серия 1.011.1-10. Сваи являются надежной основой фундамента при строении различных сооружений. Сваи железобетонные квадратного сечения с ненапрягаемой арматурой применяются во всех климатических условиях. | http://www.biznes-portal.com/GoodInfo.aspx?goodid=1182450
Сваи мостовые С 12-35Т7, сер. 3.500.1-1.93 | шт | 0 | ООО "ЖелезобетонИнвест" производит сваи мостовые квадратного сечения длиной от 8 до 16 м любой нагрузки. Железобетонные изделия для строительства мостов, переходов, дорог. Доставка. Осуществляем изготовление мостовых конструкций по индивидуальным чертежам. | http://www.biznes-portal.com/GoodInfo.aspx?goodid=1182451
Cтойки СК 22.Х-Х.Х, СК 26.Х-Х.Х | шт | 54000 | ООО "ЖелезобетонИнвест" производит стойки СК 22 и СК 26. Осуществяем доставку стоек по России и странам СНГ авто и ЖД транспортом. Стойки СК 26 и СК 22 производятся по ГОСТ 22687.0-85 и используются для линий электропередач напряжением от 35 до 750 кВ. Стойки производятся из тяжелого бетона, средняя плотность которого составляет более 2200 и до 2500 кг/м3, могут использоваться в среде имеющей агрессивную степень воздействия на конструкции из железобетона. Длина стоек 22 м. и 26 м. соответственно. Достоинством железобетонных опор является их стойкость в отношении коррозии и воздействия химических реагентов, находящихся в воздухе. | http://www.biznes-portal.com/GoodInfo.aspx?goodid=1182452
Стойки СВ | шт | 5930 | ООО "ЖелезобетонИнвест" производит стойки вибрированные СВ. Достовка на объект. Консультация специалиста. Стойки вибрированные железобетонные СВ 95, СВ 105, СВ 110, СВ 164 изготавливаются по ГОСТ 23613-79, обладают высокой надежностью и продолжительным сроком эксплуатации. Железобетонные опоры ЛЭП, или стойки вибрированные железобетонные широко применяются для построения воздушных ЛЭП – линий электропередач. | http://www.biznes-portal.com/GoodInfo.aspx?goodid=1182453
Стойки СНВ | шт | 18530 | ООО "ЖелезобетонИнвест" производит стойки вибрированные СНВ. Доставка авто и ЖД транспортом по России и странам СНГ. Стойки вибрированные железобетонные СНВ изготавливаются по сер. 3.407.1-143.0, обладают высокой надежностью и продолжительным сроком эксплуатации. Железобетонные опоры ЛЭП, или стойки вибрированные железобетонные применяются для строительства воздушных ЛЭП (линий электропередач). | http://www.biznes-portal.com/GoodInfo.aspx?goodid=1182454
Лотки кабельные УБК | шт | 540 | ООО "ЖелезобетонИнвест" производитлотки кабельных каналов УБК-1а (Л 20.10), УБК-2а (Л 20.5), УБК-9а (БДЛ 40.6) и плиты УБК-5 (П 10.5, П 15.5). Доставка авто и ЖД транспортом по России и странам СНГ. Лотки УБК являются одними из основных элементов кабеленесущих систем. Они прекрасно подходят для создания на промышленных объектах кабельных трасс, а также в общественных и административных зданиях, и для выполнения монтажа трасс, расположенных вне помещений. Лотки УБК изготавливаются по сер. 3.407-102. | http://www.biznes-portal.com/GoodInfo.aspx?goodid=1182455
Стойки УСО | шт | 2430 | ООО "ЖелезобетонИнвест" производит беспустотные сплошные стойки УСО-1А, УСО-2А, УСО-3А, УСО-4А, УСО-5А квадратного сечения. Доставка авто и ЖД транспортом по России и странам СНГ. Беспустотные сплошные железобетонные стойки УСО предназначены для применения в качестве опор под оборудование, при строительстве открытых распределительных устройств, электроподстанций напряжением 35-500 кв. | http://www.biznes-portal.com/GoodInfo.aspx?goodid=1182456
Бруски БК-11а, БК-12а | шт | 230 | ООО "ЖелезобетонИнвест" производит брусок железобетонный БК-11а (Б 5), БК-12а (Б 10). Доставка. Манипулятор. Брусок БК-11а и БК-12а применяется при оборудовании открытых распределительных устройств, электроподстанций напряжением 35-500 кв. | http://www.biznes-portal.com/GoodInfo.aspx?goodid=1182457
Фундаменты под опоры ЛЭП | шт | 15320 | ООО "ЖелезобетонИнвест" производит фундаменты под опоры ЛЭП. Доставка по России и странам СНГ. Железобетонные фундаменты ЛЭП предназначены для монтажа линий электропередачи напряжением 110-500 кВ на базе железобетонных и металлических опор. | http://www.biznes-portal.com/GoodInfo.aspx?goodid=1182458
Ригели фундаментов | шт | 1660 | ООО "ЖелезобетонИнвест" производит ригели фундаментные для ЛЭП. Доставка по России и странам СНГ. Ригели фундаментные применяются при монтаже фундаментов и опор ЛЭП для увеличения эксплуатационных возможностей ЖБ фундаментов и стоек. Ригели изготавливаются из тяжелого бетона высокого качества, что позволяет конструкции переносить значительные нагрузки.. | http://www.biznes-portal.com/GoodInfo.aspx?goodid=1182459
Лежни | шт | 3720 | ООО "ЖелезобетонИнвест" производит лежни ЛЖ-16, ЛЖ-28, ЛЖ-44, ЛЖ-60, ЛЖ-84. Доставка по России и странам СНГ. Консультации по тел. (863) 296-37-49 Лежни ЛЖ предназначены для установки оборудования трансформаторных подстанций и распределительных устройств. | http://www.biznes-portal.com/GoodInfo.aspx?goodid=1182460
Перемычки брусковые ПБ | шт | 182 | ООО "ЖелезобетонИнвест" производитперемычки брусковые ПБ. Доставка на Ваш строительный объект. Манипулятор. Консультация специалиста по тел.: (863) 296-37-49. Перемычки железобетонные брусковые ПБ изготавливаются по ГОСТ 948.0-84 и предназначены для перекрытия проемов в кирпичных стенах зданий различного назначения. | http://www.biznes-portal.com/GoodInfo.aspx?goodid=1182461
Перемычки плоские ПП | шт | 1042 | ООО "ЖелезобетонИнвест" производит перемычки плоские ПП. Доставка на Ваш строительный объект. Манипулятор. Консультация по тел. (863) 296-37-49 Перемычки железобетонные плоские ПП изготавливаются по ГОСТ 948.0-84 и предназначены для перекрытия проемов в кирпичных стенах зданий различного назначения. | http://www.biznes-portal.com/GoodInfo.aspx?goodid=1182462
Забор железобетонный ПО-2 (2500*3000*160), ПО-2м с фартуком (2500*3000*160) | шт | 4330 | ООО "ЖелезобетонИнвест" производит плиты забора ПО-2, ПО-2м. Доставка на Ваш объект. Установка. Железобетонный забор необходим для ограждения территории строительства, промышленных площадок, различных складов и других объектов. Помимо своей охранной функции, он обеспечивает хорошую звуко- и пылеизоляцию. Размеры панелей бывают разные так же как и рисунок, для более точной информации свяжитесь с нашим отделом сбыта. Простота монтажа и долговечность конструкции выгодно отличает забор из ЖБ панелей, установленных в специально изготовленные для этого стаканы, от других видов ограждений. Заборы изготовляются по серии 3.017-1В1. | http://www.biznes-portal.com/GoodInfo.aspx?goodid=1182463
Забор железобетонный П6в (4000*2550*160), П6в(укор.) (4000*2200*160), П6ви (4000*2640*160) | шт | 6300 | ООО "ЖелезобетонИнвест" производит заборы П6в, П6ви, П6в (укор.). Доставка на Ваш объект. Установка. Железобетонный забор необходим для ограждения территории строительства, промышленных площадок, различных складов и других объектов. Помимо своей охранной функции, он обеспечивает хорошую звуко- и пылеизоляцию. Размеры панелей бывают разные так же как и рисунок, для более точной информации свяжитесь с нашим отделом сбыта. Простота монтажа и долговечность конструкции выгодно отличает забор из ЖБ панелей, установленных в специально изготовленные для этого стаканы, от других видов ограждений. Заборы изготовляются по серии 3.017-1В1. | http://www.biznes-portal.com/GoodInfo.aspx?goodid=1182465
Фундаменты для забора Ф1, Ф2, ФО-2 | шт | 890 | ООО "ЖелезобетонИнвест" производит стаканы и фундаменты заборов Ф1, Ф2, ФО, ФО2, ФО2а. Доставка на Ваш объект. Монтаж. Заборы из железобетонных панелей широко используются для ограждения объектов строительства и производства. Простота монтажа и долговечность конструкции выгодно отличает забор из ЖБ панелей, установленных в специально изготовленных для этого "стаканах" или фундаментах, от других видов ограждений. Заборы изготовляются по серии 3.017-1В1. | http://www.biznes-portal.com/GoodInfo.aspx?goodid=1182466
Плиты ребристые железобетонные | шт | 7900 | ООО "ЖелезобетонИнвест" производит широкий ассортимент ребристых плит П, ПГ, ПВ, ПЛ. Доставка на строительный объект авто транспортом (габарит/негабарит), тел.: (863) 296-37-49 | http://www.biznes-portal.com/GoodInfo.aspx?goodid=1182471
Плиты сантехнические ПРС | шт | 4720 | ООО "ЖелезобетонИнвест" производитплиты сантехнические ПРС 26, ПРС 56, ПРС 68. Доставка на Ваш объект. тел/факс (863) 295-88-94 Плиты сантехнические ПРС изготавливаются по сер. 1.041.1-2(3) в.6 и предназначены для перекрытия многоэтажных общественных, производственных и др. зданий, с неагрессивной средой в условиях режима с нормальной влажностью. | http://www.biznes-portal.com/GoodInfo.aspx?goodid=1182472