## Лист1
Тензорезистор КФ5П1 | шт | 0 | Предназначен для измерения упругих деформаций вновь разрабатываемых материалов и конструкций при статических и динамических нагрузках, а также для измерения сил, ускорения, давлений, перемещения. Тензорезисторы применяются в силоизмерительных тензорезисторных преобразователях и датчиках в авиационной, ракетостроительной, машиностроительной, вагоностроительной и других индустриях. Краткие технические характеристики: Номинальная база (длина тензорешетки): 0,5 мм, 1 мм, 3 мм, 5 мм, 10 мм, 15 мм, 20 мм, 50 мм. Номинальное сопротивление: 100 Ом, 120 Ом, 200 Ом, 350 Ом, 400 Ом. Класс точности: А (для прецизионных датчиков), Б (для проведения испытаний) Материал термокомпенсации: 12 (сталь), 16 (медь), 23 (алюминий), 8 (титан) Исполнение: С1 (без выводов), С2 (с нестандартными выводами), С3 (без защитного покрытия), С4 (без выводов и защитного покрытия), С5 (без выводов с облуженными точками). | http://www.biznes-portal.com/GoodInfo.aspx?goodid=1253469
Кремниевый тензорезистор HU-101С | шт | 0 | Сопротивление: от 15 до 1000 Ом Коэффициент тензочувствительности (К): от 80 до 150 Температурный коэффициент сопротивления: от <0,06% до <0,4% Температурный коэффициент тензочувствительности: от <0,1% до <0,3% Предел натяжения (?): 6000 Размер подложки: 6х4мм Размер базы: от 5х0,24х0,04 до 5х0,32х0,05 Рабочий ток, мА: 25 В нашем каталоге доступны фольговые металлические тензорезисторы со стандартным температурным диапазоном: Долгосрочное использование: -10?+80 Краткосрочное использование: -40?+80 и с расширенным температурным диапазоном: Долгосрочное использование: -75?+120 Краткосрочное использование: -185?+205 Наша компания может поставить, как стандартные, так и изготовленные по индивидуальному заказу тензорезисторы. | http://www.biznes-portal.com/GoodInfo.aspx?goodid=1253470
Кремниевый тензорезистор HU-101B | шт | 0 | Сопротивление: от 15 до 1000 Ом Коэффициент тензочувствительности (К): от 80 до 150 Температурный коэффициент сопротивления: от <0,06% до <0,4% Температурный коэффициент тензочувствительности: от <0,10% до <0,3% Предел натяжения (?): 6000 Размер подложки: 8х2,5 Рабочий ток, мА: от 5 до 20 В нашем каталоге доступны фольговые металлические тензорезисторы со стандартным температурным диапазоном: Долгосрочное использование: -10?+80 Краткосрочное использование: -40?+80 и с расширенным температурным диапазоном: Долгосрочное использование: -75?+120 Краткосрочное использование: -185?+205 Наша компания может поставить, как стандартные, так и изготовленные по индивидуальному заказу тензорезисторы . | http://www.biznes-portal.com/GoodInfo.aspx?goodid=1253471
Тензорезистор без подложки HU-101A | шт | 0 | Сопротивление: от 30 до 1000 Ом Коэффициент тензочувствительности (К): от 100 до 150 Температурный коэффициент сопротивления: от <0,08% до <0,4% Температурный коэффициент тензочувствительности: от <0,12% до <0,3% Предел натяжения (?): 6000 Размеры, мм: 5х0,4х0,06 Рабочий ток, мА: 25 В нашем каталоге доступны фольговые металлические тензорезисторы со стандартным температурным диапазоном: Долгосрочное использование: -10?+80 Краткосрочное использование: -40?+80 и с расширенным температурным диапазоном: Долгосрочное использование: -75?+120 Краткосрочное использование: -185?+205 Наша компания может поставить, как стандартные, так и изготовленные по индивидуальному заказу тензорезисторы. | http://www.biznes-portal.com/GoodInfo.aspx?goodid=1253472
Тензорезистор АА | шт | 0 | Тип: фольговый металлический тензорезистор. Размер решетки: от 1.0x3.14 до 6.0x2.9 Размер подложки: от 4.7x4.0 до 10.3x3.9 В нашем каталоге доступны фольговые металлические тензорезисторы со стандартным температурным диапазоном: Долгосрочное использование: -10?+80 Краткосрочное использование: -40?+80 и с расширенным температурным диапазоном: Долгосрочное использование: -75?+120 Краткосрочное использование: -185?+205 Наша компания может поставить, как стандартные, так и изготовленные по индивидуальному заказу тензорезисторы. | http://www.biznes-portal.com/GoodInfo.aspx?goodid=1253473
Тензорезистор ЕВ | шт | 0 | Тип: фольговый металлический тензорезистор. Размер решетки: 2.25x2.65 Размер подложки: 9.2x7.7 В нашем каталоге доступны фольговые металлические тензорезисторы со стандартным температурным диапазоном: Долгосрочное использование: -10?+80 Краткосрочное использование: -40?+80 и с расширенным температурным диапазоном: Долгосрочное использование: -75?+120 Краткосрочное использование: -185?+205 Мы можем поставить, как стандартные, так и изготовленные по индивидуальному заказу тензорезисторы. | http://www.biznes-portal.com/GoodInfo.aspx?goodid=1253474
Тензорезистор HA-E | шт | 0 | Тип: фольговый металлический тензорезистор. Размер решетки: от 2.8х5.2 до 3.1х5.3 Размер подложки: от 8.5х6.0 до 8.8х6.1 В нашем каталоге доступны фольговые металлические тензорезисторы со стандартным температурным диапазоном: Долгосрочное использование: -10?+80 Краткосрочное использование: -40?+80 и с расширенным температурным диапазоном: Долгосрочное использование: -75?+120 Краткосрочное использование: -185?+205 Наша компания может поставить, как стандартные, так и изготовленные по индивидуальному заказу тензорезисторы. | http://www.biznes-portal.com/GoodInfo.aspx?goodid=1253475
Тензорезистор KA | шт | 0 | Тип: фольговый металлический тензорезистор. Размер решетки: от Ф6.3 до Ф18.6 Размер подложки: от Ф8.6 до Ф20 В нашем каталоге доступны фольговые металлические тензорезисторы со стандартным температурным диапазоном: Долгосрочное использование: -10?+80 Краткосрочное использование: -40?+80 и с расширенным температурным диапазоном: Долгосрочное использование: -75?+120 Краткосрочное использование: -185?+205 Наша компания может поставить, как стандартные, так и изготовленные по индивидуальному заказу тензорезисторы. | http://www.biznes-portal.com/GoodInfo.aspx?goodid=1253476
Датчик деформации FSLB | шт | 0 | Деформация растяжения: 500 ?m/m Чувствительность: 1.510%mV/V Источник питания: 3~15V Нулевой баланс: 5% Степень расхождения: 0.5% Влияние температуры при нуле: 0.5% Влияние температуры на промежутке: 0.2% Входное сопротивление: >1000? Выходное сопротивление: 100030? Изоляционное сопротивление: >5000M?(50V) Рабочая температура: -10~40C Безопасное превышение допустимой нагрузки: 150% Предельное превышение допустимой нагрузки: 300% Условная деформация: 0.038mm Защита: IP65 Кабель: 3 3000mm | http://www.biznes-portal.com/GoodInfo.aspx?goodid=1253477
S-образный тензодатчик сжатия-растяжения FS07 | шт | 0 | Нагрузка 200/300/500/1000/2000/3000/5000кг Номинальный выходной сигнал: 2.010%mV/V Питающее напряжение: 5?15V Нулевой баланс: 2% Нелинейность: 0.03% Гистерезис: 0.03% Степень расхождения: 0.03% Ползучесть (30 мин): 0.03% Безопасное превышение допустимой нагрузки: 150% Предельное превышение допустимой нагрузки: 200% Компенсированный температурный диапазон-10...+40оС Рабочий температурный диапазон: -20...+60оС Влияние температуры при нуле: 0.05% Влияние температуры на промежутке: 0.05% Входное сопротивление: 35030? Выходное сопротивление: 3505? Сопротивление изоляции: >5000М? (50V) Степень защиты: IP65 Материал: Алюминиевый сплав Кабель: ?5*2000мм 4-х жильный кабель | http://www.biznes-portal.com/GoodInfo.aspx?goodid=1253478
Датчик давления расплава PT125F | шт | 0 | Диапазон измерений: 0-10 ~ 0-150 MPa Суммарная погрешность: 0.3%FS, 0.5%FS, 1.0%FS, 1.5%FS Выходной сигнал: 2mV/V; 3mV/V; 3.3mV/V; Входное напряжение: 6~12 VDC Электрические соединения: позолоченный 6-ти контактный разъем, 5-ти контактный разъем Температура диафрагмы: 0 ~200-400оС Диапазон рабочих температур: 10~80 Технологическое соединение: M14x1.5; M22x1.5; M12x1.5; 1/2-20UNF; Применение: Используется в промышленности при производстве полимеров, оптоволокна, резины, пластика | http://www.biznes-portal.com/GoodInfo.aspx?goodid=1253479
Датчик давления PT503 | шт | 0 | Диапазон измерений: 0-0.6МPa ~ 0-100MPa Суммарная погрешность: 0.2%FS, 0.3%FS, 0.5%FS, 1.0%FS Выходной сигнал: 4 ~ 20mA, 0 ~ 5V, 1 ~ 5V, 0 ~ 10V Диапазон рабочих температур: -10 ~ 80 Долговременная стабильность: 0.1%FS/год Входное напряжение: 10 ~ 36 VDC, если выходной сигнал 4~20mA, 0~5V или 1~5V 15 ~ 36 VDC, если выходной сигнал 1~10V Технологическое соединение: М20 х 1.5; выполненный по индивидуальному заказу Выходной ток: ? 800? Выходное напряжение: ?50К? Класс защиты: IP65 ~ IP67 Безопасная перегрузка: 120% Оптимальная перегрузка: 150% | http://www.biznes-portal.com/GoodInfo.aspx?goodid=1253480
S-образный тензодатчик сжатия-растяжения CZL303 | шт | 0 | Нагрузка: 0.5-5т. Точность: С2 Номинальный выходной сигнал: 2.0m0.004mV/V Нулевой баланс: 1%F.S Входное сопротивление: 3505 Ом Выходное сопротивление: 3505 Ом Питающее напряжение: 9-12VDC Повторяемость: 0.03%F.S Ползучесть: 0.03%F.S/30мин Диапазон рабочих температур: от -20 до +55 Влияние температуры при нуле: 0.023%F.S/10oC Влияние температуры на промежутке: 0.017%F.S/10oC Сопротивление изоляции: ?5000M?(100VDC) Безопасное превышение допустимой нагрузки: 150% Предельное превышение допустимой нагрузки: 200% Кабель: 5м (4-жильный экранированный кабель диаметром 5мм) | http://www.biznes-portal.com/GoodInfo.aspx?goodid=1253481
Тензодатчик нагрузки балочного типа CZL810 | шт | 0 | Материал: легированная сталь Поверхность: никелированная Защита: IP65 Применение: автомобильные и бункерные весы и другие электронные устройства для взвешивания Нагрузка10-500кг Номинальный выходной сигнал: 2.0mV/V5% Нулевой баланс: 1%F.S Входное сопротивление: 40010 Ом Выходное сопротивление: 3503 Ом Питающее напряжение: 9-12VDC Нелинейность: 0.02%F.S Гистерезис: 0.02%F.S Повторяемость: 0.02%F.S Ползучесть: 0.02%F.S Диапазон рабочих температур: от -20 до +65 Влияние температуры при нуле: 0.03%F.S/10oC Влияние температуры на промежутке: 0.02%F.S/10oC Сопротивление изоляции: 5000MOм (50VDC) Безопасное превышение допустимой нагрузки: 150%F.S Предельное превышение допустимой нагрузки: 200%F.S Кабель: 3м (4-жильный экранированный кабель диаметром 5мм) | http://www.biznes-portal.com/GoodInfo.aspx?goodid=1253482
Тензодатчик нагрузки балочного типа CZL602 | шт | 0 | Нагрузка: 3-50кг Номинальный выходной сигнал: 2.0mV/V 5% Нулевой баланс: 1%F.S Входное сопротивление: 40010 Ом Выходное сопротивление: 3503 Ом Питающее напряжение: 9-12VDC Нелинейность: 0.02%F.S Гистерезис: 0.02%F.S Повторяемость: 0.02%F.S Ползучесть: 0.02%F.S Диапазон рабочих температур от -20 до +65 Влияние температуры при нуле: 0.03%F.S/10oC Влияние температуры на промежутке: 0.02%F.S/10oC Сопротивление изоляции: 5000MOм(50VDC) Безопасное превышение допустимой нагрузки: 150%F.S Предельное превышение допустимой нагрузки: 200%F.S Кабель: 420мм (4-жильный экранированный кабель диаметром 3мм) | http://www.biznes-portal.com/GoodInfo.aspx?goodid=1253483
Тензодатчик нагрузки колонного типа CZL425 | шт | 0 | Нагрузка: 10т, 20т, 30т, 40т, 50т, 100т Номинальный выходной сигнал: 2.0mV/V Входное сопротивление: 7005 Ом Выходное сопротивление: 7005 Ом Синтаксическая ошибка: 0.02%F.S Ползучесть: 0.02% F.S/30 мин Влияние температуры на промежутке: 0.02% F.S/10 Влияние температуры при нуле: 0.02% F.S/10 Диапазон рабочих температур от -20 до +60 Питающее напряжение: 9-12VDC Скорость передачи данных: 9600 бит/c Сопротивление изоляции: 5000MOм (50VDC) Безопасное превышение допустимой нагрузки: 150%F.S Предельное превышение допустимой нагрузки: 200%F.S Выходное сопротивление: 3503 Ом Питающее напряжение: 9-12VDC Нелинейность: 0.02% F.S Гистерезис: 0.02%F.S Повторяемость: 0.02%F.S | http://www.biznes-portal.com/GoodInfo.aspx?goodid=1253484
Тензодатчик нагрузки мембранного типа FC20A | шт | 0 | Нагрузка: 5/10/20/30/50/100/200/300/500/1000/2000кг Номинальный выходной сигнал: 1.2?1.8mV/V Питающее напряжение: 5?12V Нулевой баланс: 3% Нелинейность: 0.5% Гистерезис: 0.5% Степень расхождения: 0.2% Ползучесть (30 мин): 0.2% Безопасное превышение допустимой нагрузки: 150% Предельное превышение допустимой нагрузки: 200% Компенсированный температурный диапазон: -10...+40 Рабочий температурный диапазон: -20...+60 Влияние температуры при нуле: 0.01% Влияние температуры на промежутке: 0.01% Входное сопротивление: 35030? Выходное сопротивление: 3505? Сопротивление изоляции: >5000М? (50V) Степень защиты: IP65 Материал: Нержавеющая сталь Кабель: ?3*1000мм 4-х жильный кабель | http://www.biznes-portal.com/GoodInfo.aspx?goodid=1253485
Датчик деформации Microcell | шт | 0 | Механические параметры: Уровень нагрузки (растяжения): рекомендовано 3.5 кг/мм2, макс. 7.0 кг/мм2 Срок службы 20 милионов циклов, при сжатии или растяжении датчика от 0 до 3.5 кг/мм2 Электрические параметры: Напряжение возбуждения: обычно 12 VDC, максимально 30 VDC Ток возбуждения при 12V: от 4.0 mA при -18 C, до 2.7 mA при +38 C Сопротивление изоляции: прим. 2 мОм Выходной сигнал (при напряжении 12V): Чувствительность: 100 mV +/-1% / 1 кг/мм2 Выход при нулевой нагрузке: +/-25 mV максимум Нелинейность: 0,1% от всего диапазона Повторяемость и гистерезис: +/-0.05% от всего диапазона Выходной импеданс: 7,5 кОм (+/-1%) Условия окружающей среды: Класс защиты: IP 65 (лучший, чем NEMA-4) Температурный диапазон: Рабочая температура: от -34C до +60C Компенсируемый диапазон: от -18C до +38C Температурные отклонения: Изменение чувствительности: 0.036% /C в компенсируемом диапазоне Смещение нуля: +/- 5mV на 56C Физические свойства: Масса датчика: 90 грамм Кабель: 3-проводной, неэкранированный, обычно 1.7 метра (по желанию и другие размеры) Стандартное исполнение: AISI 1018 углеродистая сталь, исполнение из алюминия или нержавеющей стали | http://www.biznes-portal.com/GoodInfo.aspx?goodid=1253486
Клей ВС-10Т (теплостойкий) | шт | 0 | Клей ВС-10Т представляет собой раствор поливинилформальэтилалевой смолы и фенолоформальдегидной смолы новолачного типа в органических растворителях (спирт этиловый и этилацетат) с добавкой тетраэтоксилана, уротропина и хинолина. Теплостойкий клей ВС-10Т предназначается для склеивания деталей из различных материалов (стали, дюралюминия, теплостойких пенопластов, стеклотекстолита и сотоматериалов, изготовленных на основе стеклоткани, пропитанной фенолоформальдегидной смолой) между собой и в сочетании друг с другом в конструкциях, работающих без снижения прочности клеевого шва при 200С в течение 200 ч и при 300С—5 ч с учетом термостойкости склеиваемых материалов. Применяется для соединений, где требуется особая прочность, в том числе при вибрации, ударах, в условиях высоких температур и агрессивных сред. | http://www.biznes-portal.com/GoodInfo.aspx?goodid=1253487
Клей БФР-2К | шт | 0 | Клей БФР-2К относится к так называемым однокомпонентным клеям, он отличается особой термостойкостью. Это клей горячего отверждения, он предназначен для склеивания самых разнообразных материалов (в том числе и металлов) друг с другом. На сегодняшний день клей БФР-2К широко применяется в автомобильной и авиационной промышленности, в частности – для приклейки тензорезисторов. Кроме того, клей БФР-2К ввиду особенностей структуры обладает высоким показателем прочности соединения: 16,67 при температуре 20С, и 1,67 при температуре 200С. | http://www.biznes-portal.com/GoodInfo.aspx?goodid=1253488
Клей циакрин ЭО | шт | 0 | Клей цианокрилатный, быстросхватывающийся, холодного отверждения. Требование по ГОСТ Внешний вид - бесцветная прозрачная жидкость. Допускается слегка желтоватый оттенок. Двуокись серы (SO2) - 0,001-0,500% Предел прочности при сдвиге образцов из алюминиевого сплава Д-16Ат, МПа, не менее 8,8 (90) (кгс/см2) Применение - склеивает металлы и непористые материалы Рабочие температуры - от -80 до +80 0С | http://www.biznes-portal.com/GoodInfo.aspx?goodid=1253489