## Лист1
Регуляторы давления и перепада давлений универсальные «после себя» (нормально-открытые) | шт | 0 | Регуляторы давления и перепада давлений универсальные УРРД предназначены для автоматического поддержания постоянного давления, перепада давлений неагрессивных к материалам деталей регуляторов сред на вводах жилых, общественных, промышленных зданий, объектах теплоснабжения, водоснабжения, насосных станциях, тепловых пунктах и других технологических объектах. Регуляторы УРРД также могут быть использованы как исполнительные устройства, управляемые приборами РД-3М, ПТ-1-1 и другими гидравлическими регуляторами. Регуляторы УРРД выпускаются в двух комплектациях: • РД – регулятор давления, может использоваться только для поддержания постоянного давления «до себя», «после себя» • РПД – регулятор перепада давлений, может использоваться для поддержания постоянного давления «до себя», «после себя», перепада давлений «до себя», «после себя», а также расхода (с использованием диафрагмы) Исполнение регуляторов УРРД: • НО- «нормально открытые» для поддержания постоянного давления или перепада давлений «после себя» • НЗ – «нормально закрытые» для поддержания постоянного давления или перепада давлений «до себя» | http://www.biznes-portal.com/GoodInfo.aspx?goodid=1855023
Регуляторы давления и перепада давлений универсальные «до себя» (нормально-закрытые) | шт | 0 | Регуляторы давления и перепада давлений универсальные УРРД предназначены для автоматического поддержания постоянного давления, перепада давлений неагрессивных к материалам деталей регуляторов сред на вводах жилых, общественных, промышленных зданий, объектах теплоснабжения, водоснабжения, насосных станциях, тепловых пунктах и других технологических объектах. Регуляторы УРРД также могут быть использованы как исполнительные устройства, управляемые приборами РД-3М, ПТ-1-1 и другими гидравлическими регуляторами. Регуляторы УРРД выпускаются в двух комплектациях: • РД – регулятор давления, может использоваться только для поддержания постоянного давления «до себя», «после себя» • РПД – регулятор перепада давлений, может использоваться для поддержания постоянного давления «до себя», «после себя», перепада давлений «до себя», «после себя», а также расхода (с использованием диафрагмы) Исполнение регуляторов УРРД: • НО- «нормально открытые» для поддержания постоянного давления или перепада давлений «после себя» • НЗ – «нормально закрытые» для поддержания постоянного давления или перепада давлений «до себя» | http://www.biznes-portal.com/GoodInfo.aspx?goodid=1855024
Регуляторы давления и перепада давлений универсальные для водяного и перегретого пара | шт | 0 | Регуляторы давления и перепада давлений универсальные УРРД предназначены для автоматического поддержания постоянного давления, перепада давлений неагрессивных к материалам деталей регуляторов сред на вводах жилых, общественных, промышленных зданий, объектах теплоснабжения, водоснабжения, насосных станциях, тепловых пунктах и других технологических объектах. Регуляторы УРРД также могут быть использованы как исполнительные устройства, управляемые приборами РД-3М, ПТ-1-1 и другими гидравлическими регуляторами. Регуляторы УРРД выпускаются в двух комплектациях: • РД – регулятор давления, может использоваться только для поддержания постоянного давления «до себя», «после себя» • РПД – регулятор перепада давлений, может использоваться для поддержания постоянного давления «до себя», «после себя», перепада давлений «до себя», «после себя», а также расхода (с использованием диафрагмы) Исполнение регуляторов УРРД: • НО- «нормально открытые» для поддержания постоянного давления или перепада давлений «после себя» • НЗ – «нормально закрытые» для поддержания постоянного давления или перепада давлений «до себя» | http://www.biznes-portal.com/GoodInfo.aspx?goodid=1855025
Регуляторы давления РД-3М | шт | 0 | Регулятор РД-3М является управляющим устройством и предназначен для работы в комплекте с исполнительными устройствами (гидравлическими клапанами и регуляторами) и вспомогательными устройствами (импульсными клапанами ИК-25, ИК-3/10 и др.) для регулирования давления, расхода, уровня и перепада давлений жидких неагрессивных к материалам деталей регулятора сред на объектах теплоснабжения, водоснабжения, насосных станциях, ЦТП и других технологических объектах.В комплекте с исполнительными устройствами РД-3М предназначен также для выполнения функции защиты (рассечки тепловых сетей на гидравлически изолированные зоны) при аварийном нарушении гидравлических режимов. | http://www.biznes-portal.com/GoodInfo.aspx?goodid=1855026
Регуляторы температуры горячего водоснабжения РТ-ГВ | шт | 0 | Регулятор температуры горячего водоснабжения РТ-ГВ предназначен для поддержания постоянства температуры на теплофикационных объектах (режим регулирования) и для защиты от опорожнения при интенсивном водоразборе или аварийной ситуации в закрытых системах водоснабжения (режим регулирования и защиты). Устройство РТ-ГВ в режиме регулирования состоит из исполнительного устройства РК и преобразователя температуры ПТ-1-1 РТ-ГВ в режиме регулирования и защиты состоит из исполнительного устройства РК, устройства защиты УРРД и преобразователя температуры ПТ-1-1 Регулятор температуры РТ-ГВ Сверху вниз – Преобразователь температуры ПТ-1-1, Регулятор расхода и давления УРРД, Регулирующий клапан РК | http://www.biznes-portal.com/GoodInfo.aspx?goodid=1855027
Клапаны импульсные ИК-3/10 | шт | 0 | Клапан ИК-3/10 является вспомогательным устройством,предназначенным для ускоренной подачи управляющего давления наисполнительные устройства – регулирующие клапаны большихдиаметров условного прохода, установленные на насосных станциях,ЦТП и других технологических объектах.ИК-3/10 управляется приборами РД-3М и его аналогами | http://www.biznes-portal.com/GoodInfo.aspx?goodid=1855028
Клапаны импульсные ИК-25 | шт | 0 | Клапан ИК-25 может применяться в качестве исполнительного и вспомогательного устройства, управляемого приборами РД-3М, ПТ-1-1 и их аналогами. В качестве исполнительного устройства ИК-25 применяется для регулирования давления, расхода, уровня или температуры жидких неагрессивных к материалам деталей клапана сред, а также используется как разделительное и смесительное трехходовое устройство при автоматизации систем теплоснабжения, водоснабжения и других технологических процессов. В качестве вспомогательного устройства ИК-25 применяется для ускорения срабатывания исполнительных устройств – регулирующих клапанов больших диаметров условного прохода при регулировании заданных параметров и автоматической защите (рассечке тепловых сетей на гидравлически изолированные зоны) на насосных станциях, ЦТП и других технологических объектах. | http://www.biznes-portal.com/GoodInfo.aspx?goodid=1855029
Клапаны запорно-регулирующие односедельные ЗРК (25ч945п, 25с945п) | шт | 0 | Клапаны запорно-регулирующие ЗРК с электрическим исполнительным механизмом (ЭИМ) являются исполнительными устройствами, предназначенными для автоматического регулирования расхода неагрессивных к материалам деталей клапана сред в системах теплоснабжения, горячего и холодного водоснабжения, вентиляции и других технологических системах. Представленная в каталоге номенклатура регулирующих клапанов включает в себя проходные односедельные клапаны с условным проходом Ду15-200мм и двухседельные клапаны с условным проходом Ду100-150мм. В зависимости от значения условного прохода предусмотрено исполнение клапанов, разгруженных по давлению, это необходимо для увеличения допустимого перепада давлений на клапане. Клапаны ЗРК могут быть запорными. Клапаны управляются электронными контроллерами (ПИД-регуляторами). | http://www.biznes-portal.com/GoodInfo.aspx?goodid=1855030
Клапаны регулирующие двухседельные РК (25ч940нж) | шт | 0 | Клапаны регулирующие РК и запорно-регулирующие ЗРК с электрическими исполнительными механизмами (ЭИМ) являются исполнительными устройствами, предназначенными для автоматического регулирования расхода неагрессивных к материалам деталей клапана сред в системах теплоснабжения, горячего и холодного водоснабжения, вентиляции и других технологических системах. Кроме того, регулирующие клапаны РК применяются для регулирования расхода водяного и насыщенного пара. Представленная в каталоге номенклатура регулирующих клапанов включает в себя проходные односедельные клапаны с условным проходом Ду15-200мм и двухседельные клапаны с условным проходом Ду100-150мм. В зависимости от значения условного прохода предусмотрено исполнение клапанов, разгруженных по давлению, это необходимо для увеличения допустимого перепада давлений на клапане. Клапаны ЗРК могут быть запорными. Клапаны управляются электронными контроллерами (ПИД-регуляторами). | http://www.biznes-portal.com/GoodInfo.aspx?goodid=1855031
Клапаны регулирующие односедельные РК (25ч945нж, 25с945нж) | шт | 0 | Клапаны запорно-регулирующие РК с электрическим исполнительным механизмом (ЭИМ) являются исполнительными устройствами, предназначенными для автоматического регулирования расхода неагрессивных к материалам деталей клапана сред в системах теплоснабжения, горячего и холодного водоснабжения, вентиляции и других технологических системах. Представленная в каталоге номенклатура регулирующих клапанов включает в себя проходные односедельные клапаны с условным проходом Ду15-200мм и двухседельные клапаны с условным проходом Ду100-150мм. В зависимости от значения условного прохода предусмотрено исполнение клапанов, разгруженных по давлению, это необходимо для увеличения допустимого перепада давлений на клапане. | http://www.biznes-portal.com/GoodInfo.aspx?goodid=1855032
Клапаны регулирующие РК с гидравлическими мембранными приводами | шт | 0 | Клапан регулирующий РК применяется в качестве исполнительного устройства, управляемого гидравлическими регуляторами (РД-3М, ПТ-1-1 и др.) и предназначен для регулирования давления, расхода, температуры и уровня на объектах теплоснабжения, водоснабжения, насосных станциях, ЦТП и других технологических объектах с защитой (рассечкой на гидравлически изолированные зоны) их при нарушении гидравлического режима. Исполнение клапанов регулирующих РК: НО – «нормально открытое» НЗ – «нормально закрытое» Технические характеристики Температура окружающей среды – от 5С до 50С Относительная влажность воздуха – до 80% при температуре 35С Условное давление, Ру – 1,6 МПа Регулируемая и регулирующая среда – сетевая вода систем теплоснабжения и водоснабжения Температура регулирующей среды – до 140С Температура регулируемой среды – 150С Относительная нерегулируемая протечка – 0,16% от Kvy Зона пропорциональности – 16% от верхнего предела настройки Зона нечувствительности – 2,5% от верхнего предела настройки Присоединение к трубопроводу – фланцевое с присоединительными размерами по ГОСТ 12815-80 Управляющее давление срабатывания клапана:серийное – 0,07 МПа;по спецзаказу – 0,01 – 1,2 МПа | http://www.biznes-portal.com/GoodInfo.aspx?goodid=1855033
Клапаны питания котлов с электроприводом КРП-50Мэ | шт | 0 | Клапан питания котлов КРП-50Мэ предназначен для автоматического питания и поддержания заданного уровня воды в верхнем барабане парового котла малой производительности, а также для других аналогичных систем, изготавливаемый для нужд народного хозяйства. Основные признаки клапана – чугунный литой бесфланцевый корпус с сальниковым уплотнением под-вижных соединений, с электрическим приводом прямоходного типа St-mini (Regada). | http://www.biznes-portal.com/GoodInfo.aspx?goodid=1855034
Клапаны питания котлов дисковые КРП-50Мд с электрическим исполнительным механизмом ЭТМ | шт | 0 | Клапан питания котлов дисковый КРП-50Мд предназначен для автоматического питания и поддержания заданного уровня воды в верхнем барабане парового котла малой производительности, а также для других аналогичных систем, изготавливаемый для нужд народного хозяйства. Основные признаки клапана – стальной литой проходной фланцевый корпус с сальниковым уплотнением подвижных соединений, с электрическим исполнительным механизмом вращательного типа ЭТМ. | http://www.biznes-portal.com/GoodInfo.aspx?goodid=1855035
Клапаны питания котлов КРП-50М | шт | 0 | Клапан предназначен для автоматического питания и поддержания заданного уровня воды в верхнем барабане котла малой производительности, а также в других аналогичных системах. | http://www.biznes-portal.com/GoodInfo.aspx?goodid=1855036
Затворы поворотно-регулирующие ПРЗч(нж) | шт | 0 | Затвор поворотно-регулирующий ПРЗ предназначен для использования в качестве запорного и регулирующего устройства для полного перекрытия потока, а также для дросселирования жидких и газообразных неагрессивных к материалам деталей затвора сред в системах теплоснабжения, горячего и холодного водоснабжения, приточной вентиляции и других технологических системах. Технические характеристики Температура окружающей среды, С – от – 40 до 50 Условное давление, Ру – 1,6 МПа Регулируемая среда – жидкие и газообразные среды, неагрессивные к материалам деталей затвора Температура регулируемой среды, С:для газообразных сред – от -35 до 135для жидких сред – от 5 до 135 Класс герметичности – А (нет видимых протечек) ГОСТ 9544 Пропускная характеристика – равнопроцентная при углах открытия – от 20 до 70 | http://www.biznes-portal.com/GoodInfo.aspx?goodid=1855037
Затворы поворотно-регулирующие ПРЗчэ с электрическим исполнительным механизмом | шт | 0 | Затвор поворотно-регулирующий с электрическим электрическим исполнительным механизмом (ЭИМ) ПРЗЭ является запорным и регулирующим исполнительным устройством, предназначенным для автоматического регулирования расхода жидких и газообразных неагрессивных к материалам деталей затвора сред, а также для полного перекрытия потока. ПРЗЭ применяется при автоматизации систем теплоснабжения, горячего и холодного водоснабжения, приточной вентиляции и других технологических систем. ПРЗЭ управляется электронными контроллерами (ПИД- регуляторами). Технические характеристики Температура окружающей среды, С –от -25 до 60 Условное давление, Ру –1,6 МПа Регулируемая среда –жидкие и газообразные среды, неагрессивные к материалам деталей затвора Температура регулируемой среды, С: для газообразных сред –от -35 до 135 для воды –от 5 до 135 Класс герметичности –А (нет видимых протечек) ГОСТ 9544 Пропускная характеристика –равнопроцентная при углах открытия от 20до 70 | http://www.biznes-portal.com/GoodInfo.aspx?goodid=1855038
Фильтры сетчатые фланцевые с магнитной вставкой ФСФм | шт | 0 | Фильтры сетчатые фланцевые ФСФ предназначены для защиты от попадания инородных частиц в ответственные элементы трубопроводных систем (регуляторы, клапаны, форсунки, расходомеры и другие устройства) с повышенными требованиями к чистоте проходящей через них среды систем теплоснабжения, горячего и холодного водоснабжения, а также других технологических систем Исполнение фильтров сетчатых ФСФ: ФСФ – стандартное исполнение ФСФм – исполнение с магнитной вставкой Технические характеристики Температура окружающего воздуха от 5 С до 50 С Температура рабочей среды до 200 С Условное давление:ФСФ с корпусом из серого чугуна СЧ20 – 1,6 МПаФСФ с корпусом из высокопрочного чугуна ВЧ40 – 2,5 МПа Средний срок службы – 12 лет | http://www.biznes-portal.com/GoodInfo.aspx?goodid=1855039
Фильтры сетчатые фланцевые ФСФ стандартное исполнение | шт | 0 | Фильтры сетчатые фланцевые ФСФ предназначены для защиты от попадания инородных частиц в ответственные элементы трубопроводных систем (регуляторы, клапаны, форсунки, расходомеры и другие устройства) с повышенными требованиями к чистоте проходящей через них среды систем теплоснабжения, горячего и холодного водоснабжения, а также других технологических систем Исполнение фильтров сетчатых ФСФ: ФСФ – стандартное исполнение ФСФм – исполнение с магнитной вставкой Технические характеристики Температура окружающего воздуха от 5 С до 50 С Температура рабочей среды до 200 С Условное давление:ФСФ с корпусом из серого чугуна СЧ20 – 1,6 МПаФСФ с корпусом из высокопрочного чугуна ВЧ40 – 2,5 МПа Средний срок службы – 12 лет | http://www.biznes-portal.com/GoodInfo.aspx?goodid=1855040
Клапаны (вентили) запорные фланцевые 15ч9п | шт | 0 | Клапаны (вентили) запорные фланцевые предназначены для отсекания потока рабочей среды с температурой до +200 С Тип присоединения - фланцевый. | http://www.biznes-portal.com/GoodInfo.aspx?goodid=1855041
Задвижки стальные 30с41нж с выдвижным шпинделем | шт | 0 | Задвижки клиновые с выдвижным шпинделем стальные с ручным управлением предназначены для установки в качестве запорного устройства на трубопроводах, транспортирующих воду, пар, нефтепродукты с температурой рабочей среды до +425 С. Тип присоединения - фланцевый. | http://www.biznes-portal.com/GoodInfo.aspx?goodid=1855042
Задвижки чугунные 30ч39р с обрезиненным клином и невыдвижным шпинделем | шт | 0 | Задвижки с обрезиненным клином и невыдвижным шпинделем предназначены для установки в качестве запорного устройства на трубопроводах для остановки потоков воды, неагрессивных жидких и газообразных сред с температурой рабочей среды до +80 С. Использование задвижек в качестве регулирующих устройств не допускается. | http://www.biznes-portal.com/GoodInfo.aspx?goodid=1855043
Задвижки чугунные 30ч6бр с выдвижным шпинделем | шт | 0 | Задвижки применяются в качестве запорных устройств на трубопроводах для перекрытия потока среды с температурой до +225 С. Использование задвижек в качестве регулирующих устройств не допускается. | http://www.biznes-portal.com/GoodInfo.aspx?goodid=1855044
Клапаны обратные | шт | 0 | Межфланцевые двухдисковые обратные клапаны КО предназначены для для перекрытия обратного оттока рабочей среды и защиты оборудования и систем от гидравлических ударов на горизонтальных и вертикальных трубопроводах (при нисходящем потоке).Обратные клапаны КО используются в системах теплоснабжения, горячего и холодного водоснабжения, кондиционирования воздуха, орошения, а также других технологических системах. | http://www.biznes-portal.com/GoodInfo.aspx?goodid=1855045
Коллекторы распределительные | шт | 0 | Распределительные коллекторы отопления предназначены для разделения потока теплоносителя от контура нагревателя (котла) между контурами потребителей. С полным термогидравлическим разделением подающей и обратной линией. Состоят из 2-х цилиндрических труб – подающей и обратной линии. Коллекторы используются для подсоединения трех контуров теплоносителя. Технические характеристики • Максимальное рабочее давление 1,6 МПа • Максимальная температура 110 C • Количество контуров - любое по заказу | http://www.biznes-portal.com/GoodInfo.aspx?goodid=1855046
Краны шаровые латунные 11Б27П1 | шт | 0 | Краны шаровые муфтовые полнопроходные латунные марки «ГАЛЛОП» применяются в качестве запорной арматуры. Краны предназначены для установки: • на трубопроводах систем питьевого и хозяйственно питьевого назначения • горячего водоснабжения • отопления • сжатого воздуха • на технологических трубопроводах, транспортирующих вещества не агрессивные к материалам кранов Герметичность затвора: класс А по ГОСТ 9544 | http://www.biznes-portal.com/GoodInfo.aspx?goodid=1855047
Краны шаровые | шт | 0 | Краны шаровые Ру16 фланцевые устанавливаются на трубопроводах в любом положении. В случае установки на горизонтальном трубопроводе кран должен быть «открыт», на вертикальном же, при приварке нижнего конца крана он должен быть «закрыт». Рабочим элементом является шар, выполненный из стали нержавеющей. При эксплуатации шаровых кранов строго запрещается их использование в качестве регулирующей арматуры. | http://www.biznes-portal.com/GoodInfo.aspx?goodid=1855048
Контрагайки | шт | 0 | Контргайки стальные — соединительный элемент трубопроводов, предназначенный для предотвращения самопроизвольного раскручивания от вибраций, перепадов температур других соединительных частей, таких как сгон или муфта. Контргайки стальные значительно повышают надежность герметичного резьбового соединения труб. Контргайки стальные используют для соединения водогазопроводных труб в системах отопления, водопровода, газопровода и других системах, работающих в условиях неагрессивных сред (вода, насыщенный водяной пар, топливный и природный газ и др.) при температуре проводимой среды не более 175 С и давлении не более 1,6 МПа. Контргайки стальные ГОСТ 8968-75 изготавливаются из стали, могут иметь специальное защитное покрытие, например цинковое. | http://www.biznes-portal.com/GoodInfo.aspx?goodid=1855049
Муфты | шт | 0 | Производство чугунных муфт по ГОСТ 8966-75 осуществляется методом литья с нанесением резьбы. Муфты используются в трубопроводных системах для соединения труб, обеспечивают надежное соединение и позволяют избежать протечек и поломок в месте соединения труб с неагрессивными средами (природный газ, вода или пар) | http://www.biznes-portal.com/GoodInfo.aspx?goodid=1855050
Отводы | шт | 0 | Отводы предназначены для изменения направления потока транспортируемого продукта. По конструкции и способу изготовления отводы могут быть бесшовные крутоизогнутые или гнутые, штампосварные и сварные (секционные). Технические характеристики: Рабочее давление: до 32,0 МПа. Температура: от ?70C до +650C. Угол изгиба: 90, 60, 45, 30, 15. Материал: сталь марок 20, 09Г2С. | http://www.biznes-portal.com/GoodInfo.aspx?goodid=1855051
Переходы концентрические | шт | 0 | Переход концентрический сталь 20 находит свое применение при соединении труб разного диаметра, обеспечивая плавный переход одной трубы в другую. Имея форму усеченного конуса, переход прочно присоединяет широкую трубу к узкой, обеспечивая отличную герметичность в местах стыка, снижая при этом значение нагрузки на сварочные швы. | http://www.biznes-portal.com/GoodInfo.aspx?goodid=1855052
Резьбы | шт | 0 | Резьбы стальные применяются для установки на трубопровод различного оборудования и арматуры, имеющей муфтовый тип присоединения (манометры, счетчики, пробно-спускные краны, воздушно-спускные вентили и т.д.), а также для ответвления дополнительной линии трубопровода. Резьбы стальные устанавливаются на трубопроводах, работающих в условиях неагрессивных сред при температуре проводимой среды не выше 175 С и давлении Ру ? 1,6 МПа. Резьба стальная — отрезок трубы, на одном конце которого нарезана наружная трубная цилиндрическая резьба по ГОСТ 6357-81, а другой конец предназначен под приварку к трубопроводу. | http://www.biznes-portal.com/GoodInfo.aspx?goodid=1855053
Сгоны | шт | 0 | Сгоны стальные ГОСТ 8969-75 применяются для соединения водогазопроводных труб, с применением уплотнителя, в системах отопления, водопровода, газопровода и других системах, работающих в условиях неагрессивных сред. | http://www.biznes-portal.com/GoodInfo.aspx?goodid=1855054
Фланец стальной плоский ГОСТ 12820-80 | шт | 0 | Фланцы стальные плоские приварные по ГОСТ 12820-80 предназначены для установки на трубопроводах, трубопроводной арматуре, монтажа отдельных частей трубопроводов. А также для создания разъемных соединений, работающих в трубопроводах с рабочим давлением до 2,5 МПа и диапазоном температур от -70С до +300С. | http://www.biznes-portal.com/GoodInfo.aspx?goodid=1855055
Контроллеры ТРМ132М для систем отопления и горячего водоснабжения | шт | 0 | • регулирование температуры в контуре отопления по температурному графику • поддержание постоянной заданной температуры в контуре горячего водоснабжения Особенности • высокая точность поддержания температуры, обеспеченная ПИД-регуляторами • защита системы отопления от превышения температуры обратной воды | http://www.biznes-portal.com/GoodInfo.aspx?goodid=1855056
Контроллеры ТРМ32 для регулирования температуры в системах отопления и горячего водоснабжения | шт | 0 | • регулирование температуры в контуре отопления потемпературному графику • поддержание постоянной заданной температуры вконтуре горячего водоснабжения Особенности • высокая точность поддержания температуры, обеспеченная ПИД-регуляторами • защита системы отопления от превышения температуры обратной воды • переключение режимов «день/ночь» • щитовое исполнение | http://www.biznes-portal.com/GoodInfo.aspx?goodid=1855057
Терморегуляторы ТР | шт | 0 | Терморегулятор ТР предназначен для регулирования температуры теплоносителя в контуре отопления и температуры воды в системе горячего водоснабжения, с целью оптимизации потребления тепловой энергии и поддержания температурного режима в жилых, общественных, производственных помещениях и зданиях. Терморегулятор может использоваться в различных схемах управления индивидуальных тепловых пунктах и центральных тепловых пунктах для рационального распределения ресурсов. Варианты применения регулятора 1.Одноконтурная система регулирование режима отопления (вентиляции) объекта регулирование температуры в системе ГВС 2. Двухконтурная система одновременное регулирование режима отопления (вентиляции) объекта и регулирование горячего водоснабжения (ГВС) Условия эксплуатации Температура окружающей среды от 5С до 50С Относительная влажность воздуха до 80 % при температуре 35С Регулируемая среда – сетевая вода систем теплоснабжения | http://www.biznes-portal.com/GoodInfo.aspx?goodid=1855058
Шкаф управления | шт | 0 | Шкафы управления автоматикой типа ШУ ТП предназначены для управления оборудованием индивидуального теплового пункта (ИТП) здания. Шкаф обеспечивает управление одного и более контуров регулирования, насосных групп циркуляции, компонентов силового и низковольтного питания и дополнительного оборудования. В состав контура входит: один или пара смесительных (циркуляционных) насосов (основной/резерв), регулирующий клапан с электроприводом, комплект датчиков температуры и датчиков работы насосов. Функции ШУ ТП: • Автоматическое поддержание температуры в системе отопления и ГВС в соответствии с заданным графиком с помощью регулирующего клапана • Управление контурами в зависимости от уличной температуры и температуры подачи теплосети • Управление электродвигателями смесительных (циркуляционных) насосов системы отопления и ГВС с функцией АВР • Защита насосов от «сухого хода» • Защита насосов от перегрузки и короткого замыкания • Удобный экран для мониторинга параметров работы системы Технические характеристики Шкаф управления и автоматики изготовляется в соответствии с техническим заданием заказчика и имеет ряд общих характеристик: • Степень защиты шкафа - IP00 ... IP54 • Род тока питающей сети -переменный • Номинальное напряжение питания - 220В ... 380В Состав определяется заказчиком, при возможности выбора преимущество отдается: • Приводная техника – Regada • Логические элементы (контроллер) – ТРМ 32, ТРМ 132 ТРМ 212, ПЛК73 ОВЕН • Запорно-регулирующая арматура: ЗРК ЗАО «ЭТМ» • Промышленная автоматика (датчики температуры) – ОВЕН | http://www.biznes-portal.com/GoodInfo.aspx?goodid=1855059
Прямоходные электрические исполнительные механизмы (ЭИМ) Regada ST | шт | 0 |  | http://www.biznes-portal.com/GoodInfo.aspx?goodid=1855060
Четвертьоборотные электрические исполнительные механизмы (приводы) | шт | 0 | Четвертьоборотные электрические исполнительные механизмы ЭТМ предназначены для управления поворотно-регулирующими затворами и другой запорной и регулирующей трубопроводной арматурой с углом поворота запорного органа 90 градусов. Угол открытия приводов контролируется коммутируемой цепью с потенциометром, который выдает сигнал сопротивления, соответствующий углу открытия. | http://www.biznes-portal.com/GoodInfo.aspx?goodid=1855061
Электрические исполнительные механизмы Belimo | шт | 0 |  | http://www.biznes-portal.com/GoodInfo.aspx?goodid=1855062
Преобразователи температуры ПТ | шт | 0 | Преобразователь температуры ПТ-1-1 является управляющим устройством гидравлических регуляторов и регулирующих клапанов (УРРД, РК, ИК-25 и др.) и предназначен для поддержания заданного температурного режима систем теплоснабжения, горячего водоснабжения и других технологичесих систем. | http://www.biznes-portal.com/GoodInfo.aspx?goodid=1855063
Блоки питания газовые БПГ | шт | 0 | Блок питания газовый типа БПГ предназначен для промышленной и котельной автоматики в качестве запорно-регулирующего устройства, управляющего подачей газа к горелочному устройству котлов теплопроизводительностью от 0,1 до 3 Гкал/ч. Имеется две модификации БПГ-I и БПГ-II с различными диаметрами условного прохода регулируемого клапана. | http://www.biznes-portal.com/GoodInfo.aspx?goodid=1855064
Регуляторы температуры РТП-32Б | шт | 0 | Регулятор температуры прямого действия недистанционный предназначен для автоматического регулирования температуры охлаждающей жидкости (раствор трехкомпонентной присадки в чистой мягкой воде в соотношении: хромпик калиевый или натриевый из расчета 1-1,2% по весу, нитрит натрия и тринатрий фосфата из расчета 0,05% по весу, низкозамерзающие жидкости “40 и 65” (ГОСТ 28084-89)) в системах охлаждения дизелей типа Дб и Д12. | http://www.biznes-portal.com/GoodInfo.aspx?goodid=1855065
Клапаны электромагнитные КЭК(Т) | шт | 0 |  | http://www.biznes-portal.com/GoodInfo.aspx?goodid=1855066