## Лист1
Автомат холодно-высадочный с резьбонакатным устройством. Для изготовления болтов. | шт. | 900000 | QPBA-101 Автомат холодно-высадочный с резьбонакатным устройством. Для изготовления болтов. 1975 г.в. В хорошем, рабочем состоянии. Минимальный диаметр 10мм. Максимальный диаметр 16мм Минимальная длина 20мм Максимальная длина 150 мм Максимальная высота головки 22 мм Максимальный диаметр головки 26 мм | http://www.biznes-portal.com/GoodInfo.aspx?goodid=527496
5М150 Полуавтомат зубодолбежный вертикальный 1981 г.в | шт. | 650000 | Полуавтомат зубодолбежный вертикальный 5М150 (К3С-156)Предназначен для обработки цилиндрических зубчатых колёс внутреннего и наружного зацепления, методом обкатного деления дисковым долбяком. Технические характеристики: Модель 5М150 Диаметр наибольший устанавливаемый, мм 800 Диаметр рабочей поверхности стола, мм 800 Ход шпинделя наибольший, мм 200 Наибольший модуль нарезаемых зубчатых колес мм 12 Наибольший номинальный делительный диаметр долбяка мм 200 Число двойных ходов шпинделя min/max, 33 - 212 Конус отверстия в шпинделе Морзе 5 Мощность двигателя главного движения, кВт 10 Пределы круговых подач при диаметре инструмента d 100, мм/дв.х 0,2 – 1,5 Подача стола радиальная мм.мин.05, - 5,0 Расстояние между верхней плоскостью стола и торцом шпинделя 155 - 355 Расстояние от оси стола до оси шпинделя, мм 0 - 700 Скорость ускоренного перемещения стола мм/мин 205 Частота вращения стола об/мин 1,7 Расстояние от нижней плоскости основания станка до рабочей поверхности стола, 870 Частота вращения шпинделя инструмента об/мин 3 Длина, мм 3150 Ширина, мм 1780 Высота, мм 3300 Масса станка, кг 10 450 Хорошее состояние, мало эксплуатировался, комплект сменных шестерней. | http://www.biznes-portal.com/GoodInfo.aspx?goodid=527497