## Лист1
Контактор ваккумный КВ 1,14 | шт | 0 | 2-х, 3-х и 4-х полюсные; номинальные токи 160А, 250А, 400А, 630А; класс напряжений 1 140 В; реверсивные вертикального и горизонтального типоисполнения. Предназначены для коммутации токов включения и отключения асинхронных двигателей с короткозамкнутым ротором и других приемников электроэнергии в системах дистанционного управления нагрузкой. | http://www.biznes-portal.com/GoodInfo.aspx?goodid=1873526
Разъединитель вакуумный | шт | 0 | 3-х полюсные; номинальные токи 160А, 250А, 400А; класс напряжений 1 140 В. Вакуумный разъединитель предназначен для работы в трехфазных цепях переменного тока частотой 50 Гц напряжением 1140 В и номинальным током 400 А в нормальном режиме работы с изолированной нейтралью. | http://www.biznes-portal.com/GoodInfo.aspx?goodid=1873527
Высоковольтные вакуумные выключатели ВВ/С | шт | 0 | номинальные токи: 630А, 800А, 1000А; класс напряжений 10 - 20 кВ; номинальный ток отключения 20 кА. Применение: в составе камер КСО, ячеек КРУ, при новом строительстве и при замене маломасляных и масляных выключателей. | http://www.biznes-portal.com/GoodInfo.aspx?goodid=1873528
Цифровые регуляторы возбуждения синхронных электродвигателей ЦРВД | шт | 0 | Предназначены для регулирования возбуждения синхронных электродвигателей мощностью от 0,8 до 12,5 МВт Параметры для ЦРВД-Т ЦРВД-Б Предназначен для работы в системах возбуждения синхронных двигателей мощностью до 12,5 МВт щеточных бесщеточных Мощность, потребляемая Регулятором по цепям питания не более 100 Вт не более 270 Вт Ряд номинальных значений напряжений, В 36, 48, 60, 75, 115, 150, 230 Форсировка напряжения возбуждения 1,4 – 2,4 Максимальное напряжение на обмотке возбуждения, В, не более 150 Номинальный ток возбуждения, формируемый Регулятором 320 А Максимальный ток, подаваемый на обмотку возбуждения возбудителя не более 8 А | http://www.biznes-portal.com/GoodInfo.aspx?goodid=1873529
Пульты управления крановыми механизмами | шт | 0 | Пульт управления крановыми механизмами представляет собой устройство, состоящее из двух колонок с аппаратурой управления и контроля и расположенного между ними кресла. Предназначен для дистанционного управления электроприводами грузоподъёмных механизмов различных видов кранов. | http://www.biznes-portal.com/GoodInfo.aspx?goodid=1873530
Сейсмоакустическая система охранной сигнализации “Азимут 1” | шт | 0 | - Протяженность контролируемой зоны, 1,2км; - Ширина контролируемой зоны, до 60м; - Вероятность правильного обнаружения, не ниже 0,9; - Точность определения: координат, 5м; курса, 15град; скорости, 85%; - Идентификация целей с вероятностью не менее 0,8; (человек, группа людей, животное, транспортное средство) - Период наработки на ложную тревогу (на 500м), 200ч; - Наработка на отказ основного оборудования, 5000ч; - Удаление центрального поста наблюдения от приемо-передающей части, (согласовывается с заказчиком), до 4500м; - Потребляемая мощность линейной части, не более 40Вт; - Количество дежурных операторов, (1+1 техник по вызову)чел; - Гарантийный срок эксплуатации, два года. | http://www.biznes-portal.com/GoodInfo.aspx?goodid=1873531
Синхронные электродвигатели с постоянными магнитами типа СДПМ | шт | 0 | Предприятие произведёт расчёты и спроектирует оптимальную конструкцию и характеристики синхронного электродвигателя по техническому заданию Заказчика: мощностью от 100Вт до 30 кВт (в стадии освоения электродвигатели мощностью до 100 кВт); моментом от 10 до 25 000 Нм; со скоростью вращения от 1 до 15 000 об/мин; напряжением питания от 24 до 380 В. | http://www.biznes-portal.com/GoodInfo.aspx?goodid=1873532
СДПМ В с возбуждением от постоянных магнитов встраиваемые (вентильные электродвигатели) | шт | 0 | Предприятие произведёт расчёты и спроектирует оптимальную конструкцию и характеристики синхронного электродвигателя по техническому заданию Заказчика: мощностью от 100Вт до 30 кВт (в стадии освоения электродвигатели мощностью до 100 кВт); моментом от 10 до 25 000 Нм; со скоростью вращения от 1 до 15 000 об/мин; напряжением питания от 24 до 380 В. | http://www.biznes-portal.com/GoodInfo.aspx?goodid=1873533
СДПМ с возбуждением от постоянных магнитов, с полым валом | шт | 0 | Предприятие произведёт расчёты и спроектирует оптимальную конструкцию и характеристики синхронного электродвигателя по техническому заданию Заказчика: мощностью от 100Вт до 30 кВт (в стадии освоения электродвигатели мощностью до 100 кВт); моментом от 10 до 25 000 Нм; со скоростью вращения от 1 до 15 000 об/мин; напряжением питания от 24 до 380 В. | http://www.biznes-portal.com/GoodInfo.aspx?goodid=1873534
СДПМ с возбуждением от постоянных магнитов, для привода подачи станков | шт | 0 | Предприятие произведёт расчёты и спроектирует оптимальную конструкцию и характеристики синхронного электродвигателя по техническому заданию Заказчика: мощностью от 100Вт до 30 кВт (в стадии освоения электродвигатели мощностью до 100 кВт); моментом от 10 до 25 000 Нм; со скоростью вращения от 1 до 15 000 об/мин; напряжением питания от 24 до 380 В. | http://www.biznes-portal.com/GoodInfo.aspx?goodid=1873535