## Лист1
Межвенцовый утеплитель ЛЕН-ДЖУТ | м п | 7.86 | Льноджутовый войлок изготавливается только из натуральных волокон льна и джута. Состав льноджутового полотна (50% лен, 50% джут) Характеристики: ширина от 8 до 20см (возможна любая); длина ленты в упаковке 50м (2 рулона по 25м); плотность 550 г/м кв; толщина 5-6 мм. Рекомендован для домов из оцилиндрованного бревна и профилированного бруса. В настоящее время производится под заказ | http://www.biznes-portal.com/GoodInfo.aspx?goodid=12598
Веревка джутовая 8 мм | 100 м | 1196 | Диаметр от 8 до 18мм, трехпрядная, производство - Бангладеш. Поставляется в термоупаковке по 100м. Под заказ возможны и другие размеры фасовки. Джутовая веревка в наибольшей степени подходит для декоративных целей, имеет золотистый цвет джута, близкий к цвету дерева. Отделка веревкой обеспечивает дополнительную защиту межвенцового соединения от попадания атмосферной влаги, пыли, птиц и т.д. | http://www.biznes-portal.com/GoodInfo.aspx?goodid=12601
ЛЕН-ДЖУТ Конопатка | м.п. | 3.84 | Ленты шириной 4 см и 6 см. Для конопатки межвенцовых швов (толщина 5-6 мм) | http://www.biznes-portal.com/GoodInfo.aspx?goodid=1159949
ТермоЛЕН 10 см шириной | п.м. | 7.83 | Межвенцовый утеплитель, толщиной 15 мм, под нагрузкой 5 мм. Подходит для строительства из бревна и бруса естественной влажности. Благодаря новой технологии производства, имеет пышную и упругую текстуру, за счет чего, расправляется между венцами после усадки сруба, перекрывая межвенцовые щели. | http://www.biznes-portal.com/GoodInfo.aspx?goodid=1512188
ТермоДжут Лайт 15 см | п.м. | 10.5 | Ширина ленты утеплителя от 8 до 25 см. Исходная толщина 8-10 мм, под нагрузкой 3 мм. Идеально подходит для строительства из сухого, клееного, профилированного бруса, лафета. | http://www.biznes-portal.com/GoodInfo.aspx?goodid=1512189
Теплозвукоизоляция ТермоЛЕН | м3 | 5700 | Материал изготовлен из льняного волокна, имеет экологический сертификат. Рекомендовано для тепло и звукоизоляции вертикальных, горизонтальных и наклонных поверхностей. Уникально направленные волокна в полотне (в виде V и S) придают материалу эффект пружины, что обеспечивает высокие показатели восстановления после деформации (идентичные минеральным продуктам) За счет своей упругости, материал легко устанавливается в распор при каркасном строительстве и плотно прилегает к балкам и стропилам. Достойная альтернатива минеральной вате. | http://www.biznes-portal.com/GoodInfo.aspx?goodid=1512190