## Лист1
Ступенчатые толкатели | шт | 4000 | Изготовление толкателей (выталкивателей) для пресс-форм от 1.4мм Материал: быстрорежущая сталь Р18 Твердость: стержень d: 58-64HRC, сквозная вакуумная закалка; головка D: 40-50HRC; Шероховатость поверхности: стержень d: Rа 1,25; головка D: Rа 0,63; торцевые поверхности головки Rа1,6; Точность изготовления: стержень d: g6; диаметр головки D: (-0,2); высота головки k: (-0,05); длина Т l: (+1/+2); радиус галтели r: (+0,2); Температура эксплуатации: 200 - 250C. | http://www.biznes-portal.com/GoodInfo.aspx?goodid=1921397
Трубчатые толкатели | шт | 5000 | Изготовление толкателей (выталкивателей) для пресс-форм от 1.4мм Материал: быстрорежущая сталь Р18 Твердость: стержень d: 58-64HRC, сквозная вакуумная закалка; головка D: 40-50HRC; Шероховатость поверхности: стержень d: Rа 1,25; головка D: Rа 0,63; торцевые поверхности головки Rа1,6; Точность изготовления: стержень d: g6; диаметр головки D: (-0,2); высота головки k: (-0,05); длина Т l: (+1/+2); радиус галтели r: (+0,2); Температура эксплуатации: 200 - 250C. | http://www.biznes-portal.com/GoodInfo.aspx?goodid=1921398
Цилиндрические толкатели | шт | 3000 | Изготовление толкателей (выталкивателей) для пресс-форм от 1.4мм Материал: быстрорежущая сталь Р18 Твердость: стержень d: 58-64HRC, сквозная вакуумная закалка; головка D: 40-50HRC; Шероховатость поверхности: стержень d: Rа 1,25; головка D: Rа 0,63; торцевые поверхности головки Rа1,6; Точность изготовления: стержень d: g6; диаметр головки D: (-0,2); высота головки k: (-0,05); длина Т l: (+1/+2); радиус галтели r: (+0,2); Температура эксплуатации: 200 - 250C. | http://www.biznes-portal.com/GoodInfo.aspx?goodid=1921399
Матрицы и пуансоны для пресса -РТМ | шт. | 8000 | Изготовление матриц и пуансонов. Материал: сталь ШХ15, ХВГ. Закалка и шлифовка с последующим полированием под заданную шероховатость. | http://www.biznes-portal.com/GoodInfo.aspx?goodid=1921400
Вырубные пуансоны | шт. | 8000 | Изготовление матриц и пуансонов. Материал: сталь ШХ15, ХВГ. Закалка и шлифовка с последующим полированием под заданную шероховатость. | http://www.biznes-portal.com/GoodInfo.aspx?goodid=1921401
Направляющие для штампов, направляющие для пресс-форм | шт | 2500 | Изготовление направляющих элементов для штампов и пресс-форм. Материал: Ст 3, с последующей цементацией. Колонка направляющая ГОСТ 13119-81: от 2500 руб. Втулка направляющая для штампов гост 13121-83 | http://www.biznes-portal.com/GoodInfo.aspx?goodid=1921402
Прецизионные валы шлифованные | шт | 15000 | Материал: углеродистая сталь или нержавеющая сталь 12Х18Н10Т Шероховатость: 0,63-0,32 – полировка Закалка: по согласованию Цилиндричность: 0,01-0,005мм Прямолинейность: 0,01мм Длина: до 1,6 метра | http://www.biznes-portal.com/GoodInfo.aspx?goodid=1921403
Матрицы для экструзии, фильеры для экструзии | шт | 70000 | Изготовление матриц и фильер для экструдера. Материал: 40Х, 15ХМ Применение: для экструзии пластикового профиля самых разнообразных конфигураций и форм. Максимальный диаметр изготавливаемой матрицы составляет 400 мм. | http://www.biznes-portal.com/GoodInfo.aspx?goodid=1921404
Фильеры жаропрочные | шт | 20000 | Фильеры для экструзии алюминиевого и медного профиля со вставками и без. Из жаропрочных сплавов 4Х5МФС, ХН70МВЮ, inconel 718, ХН45МВТЮБР-ИД. | http://www.biznes-portal.com/GoodInfo.aspx?goodid=1921405
Специальные измерительные инструменты | шт | 2500 | Изготовление измерительного инструмента. Материал: Углеродистая сталь Мерительные инструменты позволяют контролировать размеры деталей без снятия их со станка. ГОСТ 18360-93, допуски по ГОСТ 24853-81 | http://www.biznes-portal.com/GoodInfo.aspx?goodid=1921406
Вставки для микрометра | шт | 3500 | Материал: Углеродистая сталь Мерительные инструменты позволяют контролировать размеры деталей без снятия их со станка. ГОСТ 18360-93, допуски по ГОСТ 24853-81 | http://www.biznes-portal.com/GoodInfo.aspx?goodid=1921407
Калибры-пробки резьбовые | шт | 15000 | Материал: Углеродистая сталь Мерительные инструменты позволяют контролировать размеры деталей без снятия их со станка. ГОСТ 18360-93, допуски по ГОСТ 24853-81 | http://www.biznes-portal.com/GoodInfo.aspx?goodid=1921408
Ролики для станка | шт | 10000 | Материал: углеродистая сталь | http://www.biznes-portal.com/GoodInfo.aspx?goodid=1921409
Волоки твердосплавные | шт | 1000 | Материал: углеродистая сталь | http://www.biznes-portal.com/GoodInfo.aspx?goodid=1921412
Дорны для кабеля | шт | 12000 | Материал: Твёрдый сплав ВК8, ХвГ Применение: дорны для производства кабеля на экструдере. | http://www.biznes-portal.com/GoodInfo.aspx?goodid=1921413