## Лист1
Хомут с чугунным замком DN50 (57-65) L300 PN16 | шт | 4365 | Монтаж хомута с чугунным замком DN50 (57?65) L300 PN16 Для более плотного прилегания хомута рекомендуется смазать трубу мыльным раствором, кроме труб из ПЭ и ПВХ. Технические характеристики хомута с чугунным замком DN50 (57?65) L300 PN16 Номинальный диаметр (DN): 50 Диапазон обжима, мм: 57-65 Длина корпуса, мм (L): 300 Толщина обода, мм: 0,7 Толщина вставки, мм: 0,9 Рабочее давление: PN16 Масса, кг: 5,71 Наличие: В наличии | http://www.biznes-portal.com/GoodInfo.aspx?goodid=1925197
Задвижка стальная 30с41нж DN80 PN16 | шт | 14196 | Наличие: склад в Москве. Производитель: Китай, Россия. Номинальный диаметр (DN): 80 Рабочая длина, мм: 210 Рабочее давление: PN16 Масса, кг: 19,50 Производитель: Китай, Россия Наличие: В наличии | http://www.biznes-portal.com/GoodInfo.aspx?goodid=1925198