## Лист1
Установка ГНБ УНБ-4 | шт. | 0 | Установка горизонтально-направленного бурения УНБ-4 производства НПЦ «Экопром» (Россия) предназначена для прокладывания трубопроводов диаметром до160 мм. на расстояние до 100 м. Конструкция и размеры самого бурового станка позволяют вести работу как с поверхности или из котлована, так и из готового колодца диаметром 1,0-1,5 м., что незаменимо при прокладке дополнительных коммуникаций в уже функционирующих инженерных сетях, либо при их заводке непосредственно в подвальные помещения жилых домов. Весь комплект оборудования перевозится на манипуляторе, или монтируется в кузове «Газели» либо на прицепе размером 2.9x1.8 м. грузоподъёмностью 1.5 тонн. В последнем случае отпадает необходимость присутствия автомобиля на месте проведения работ. Буровой станок легко разбирается на части, переносится вручную и монтируется в т.ч и в готовом колодце через люк. Более подробные характеристики, фото, видео буровых работ, установки УНБ-4, Вы сможете найти на нашем сайте. | http://www.biznes-portal.com/GoodInfo.aspx?goodid=776341
Установка ГНБ УНБ-8 | шт. | 0 | Установка горизонтально-направленного бурения УНБ-8 производства НПЦ «Экопром» (Россия) предназначена для прокладывания бестраншейным методом трубопроводов диаметром до250 мм. на расстояние до 250 м. Конструкция бурового станка выполнена в виде легкого прицепа, что значительно облегчает его транспортировку до места проведения работ, без использования дорогостоящего трала, как для перевозки установок ГНБ на гусеничном ходу. Монтируемая в ЗИЛ 131, наряду с прочим оборудованием, смесительная станция СПБР – 2 имеет возможность самостоятельного забора воды из водных источников (река, пруд, гидрант), что в сочетании с небольшим расходом бурового раствора дает возможность бригаде при необходимости обходиться без подвоза воды со стороны лишь с коротким перерывом на самостоятельный ее забор. (Либо без перерыва, если источник расположен в радиусе всасывающего шланга) Более подробные характеристики, фото, видео буровых работ, установки УНБ-8, Вы сможете найти на нашем сайте. | http://www.biznes-portal.com/GoodInfo.aspx?goodid=776343
Установка ГНБ УНБ-30 | шт. | 0 | Установка горизонтально-направленного бурения УНБ-30 производства НПЦ «Экопром» (Россия) предназначена для прокладывания бестраншейным методом трубопроводов диаметром до 400 мм. на расстояние до 250 м. Благодаря уникальной конструкции, УНБ-30 позволяет вести буровые работы одинаково эффективно как с поверхности земли, так и из котлована, что в сочетании с компактными габаритами станка обеспечивает превосходную мобильность в стесненных условиях. Более подробные характеристики, фото, видео буровых работ установки УНБ-30, Вы сможете найти на нашем сайте. | http://www.biznes-portal.com/GoodInfo.aspx?goodid=776345
Установка направленного прокалывания УНП-100. | шт. | 0 | Установка направленного прокалывания УНП-100 производства НПЦ «Экопром» (Россия) с тяговым усилием 100 тонн, обладает двойным назначением: 1. Прокладка методом управляемого прокалывания (с использованием системы локации) трубопроводов диаметром до 500 мм. на расстояние до 100-120 м. 2. Замена изношенных трубопроводов из любых материалов (керамика, чугун, сталь, пластик) методом статического разрушения старых труб с одновременным протаскиванием новых труб, того же или большего диаметра. Непревзойденное любым другим бестраншейным оборудованием сочетание невысокой цены и функциональных возможностей, делает УНП-100 идеальной установкой для сооружения бестраншейных переходов на малые и средние дистанции, а также замены коммуникаций диаметром до 300-400 мм. | http://www.biznes-portal.com/GoodInfo.aspx?goodid=776347