## Лист1
Радиостанция АРГУТ А-43 (400-480 MHz-UHF) (LPD+PMR) комплект: приемопередатчик , АКБ-Li-ON 1300 mAh, быстрое з/у, адаптер, антена, клипса,кистевой ремешок. | шт | 3100 | Аргут А-43 - это прекрасно сбалансированная модель среди новинок в линейке радиостанций Аргут! Возможность работы в широком диапазоне частот, простота и прочность конструкции, превосходные электрические характеристики и аккумулятор повышенной емкости - вот далеко не полный перечень достоинств данного трансивера. Оптимальный функционал дает возможность предложить лучшие цены на данное изделие в своей категории! Основные технические характеристики * Диапазон частот: 433,075-434,775 (LPD); 446.0062-446.09375 (PMR) Мгц * Количество каналов: 16 * Шаг сетки частот: 12,5/25 МГц * Выходная мощность: программируемая до 4Вт * Напряжение питания: 7,2 V DC * Потребляемый ток: 1,5 A (передача) * Чувствительность: 0,16 мкВ * Избирательность по соседнему каналу (при шаге 25 кГц): -65 dB * Стабильность частоты: 0,00025% * Рабочая температура: -25C...+60C * Габаритные размеры (ШхВхГ): 55x95x37 мм * Вес: 210 г | http://www.biznes-portal.com/GoodInfo.aspx?goodid=796744
Радиостанция АРГУТ А-44 (400-480 MHz-UHF) (LPD+PMR) комплект: приемопередатчик , АКБ-Li-ON 1300 mAh, быстрое з/у, адаптер, антена, клипса,кистевой ремешок. | шт | 3500 | Аргут А-44 - это модель способная составить мощную конкуренцию профессиональным радиостанциям! Широкий диапазон сетки частот от 5 до 25 МГц и работа в диапазоне 400-480 МГц позволяет использовать данный трансивер практически во всех системах радиосвязи! В конструкции применены материалы, гарантирующие высокую надежность и долговечность. Радиостанция имеет корпус из особопрочного пластика АВС-РС с небольшими размерами 49x95x37 мм, жесткий металлический каркас-шасси. Применен надежный механизм крепления аккумулятора. Основные технические характеристики * Диапазон частот: 433,075-434,775 (LPD); 446.0062-446.09375 (PMR) Мгц * Количество каналов: 77/199 * Шаг сетки частот: 5/6,25/10/12,5/25 кГц * Выходная мощность: программируемая до 4 Вт * Напряжение питания: 7,2 V DC * Потребляемый ток: 1,5 A (передача) * Чувствительность: 0,16 мкВ * Избирательность по соседнему каналу (при шаге 25 кГц): -65 dB * Стабильность частоты: 0,00025% * Рабочая температура: -25C...+60C * Габаритные размеры (ШхВхГ): 55x95x37 мм * Вес: 210 г | http://www.biznes-portal.com/GoodInfo.aspx?goodid=796745