## Лист1
Дископрав мод. 601 | шт. | 73000 | Дископрав предназначен для реставрации деформированных ЗАКРАИН и ПОЛОК ободьев ШТАМПОВАННЫХ колес легковых автомобилей. Комплектуется (по отдельному заказу) устройством для реставрации ДИСКОВ колес с деформацией типа «восьмерка». Область применения: ободья шириной 4…6,5 дюймов и диаметром 12…16 дюймов. Дископрав может применяться в различных автотранспортных предприятиях, станциях технического обслуживания автомобилей и шиноремонтных мастерских. Рабочий диапазон температуры окружающего воздуха: от +10 до +40 градусов С. ТЕХНИЧЕСКАЯ ХАРАКТЕРИСТИКА Тип Стационарный с электромеханическим реверсивным приводом вращения колес и ручным винтовым приводом подачи правильных роликов. Частота вращения колеса, об/мин 11…14 Электродвигатель: тип АД80А4У3 мощность, кВт 1,1 частота вращения, об/мин 1000…1500 напряжение, В 380 Редуктор червячный: тип Ч-100 передаточное отношение 31,5…40 Габаритные размеры, мм 610ш х870г х1260в Масса в полной комплектации, кг 280 | http://www.biznes-portal.com/GoodInfo.aspx?goodid=818240
Дископрав мод. 608 | шт. | 85000 | Дископрав предназначен для реставрации деформированных ЗАКРАИН и ПОЛОК ободьев ШТАМПОВАННЫХ колес легковых автомобилей, а также реставрации ДИСКОВ колес с деформацией типа «восьмерка». Область применения: ободья шириной 4…6,5 дюймов и диаметром 12…16 дюймов. Дископрав может применяться в различных автотранспортных предприятиях, станциях технического обслуживания автомобилей и шиноремонтных мастерских. Рабочий диапазон температуры окружающего воздуха: от +10 до +40 градусов С. ТЕХНИЧЕСКАЯ ХАРАКТЕРИСТИКА Тип Стационарный с электромеханическим реверсивным приводом вращения колес и ручным винтовым приводом подачи правильных роликов. Частота вращения колеса, об/мин 11…14 Электродвигатель: тип АД80А4У3 мощность, кВт 1,1 частота вращения, об/мин 1000…1500 напряжение, В 380 Редуктор червячный: тип Ч-100 передаточное отношение 31,5…40 Габаритные размеры, мм 610ш х870г х1260в Масса в полной комплектации, кг 280 | http://www.biznes-portal.com/GoodInfo.aspx?goodid=818242
Универсальная план-шайба к дископраву 601 мод. 601.340 | шт. | 4700 | План-шайба универсальная мод. 601.340 предназназначена для закрепления на ней автомобильных колес с тремя, четырьмя или пятью отверстиями с последующей установкой на дископрав мод. 601. В дополнение к план-шайбе, входящей в комплектацию дископрава, удобно иметь еще одну. Одна план-шайба настраивается на колеса с четырьмя крепежными отверстиями, другая — на колеса с пятью отверстиями. Тем самым сокращается время установки колеса на дископрав за счет исключения перенастройки план-шайбы. | http://www.biznes-portal.com/GoodInfo.aspx?goodid=818245
Дископрав мод. 603А | шт. | 73000 | Предназначен для реставрации деформированных легкосплавных автомобильных колес диаметром 12…22 дюйма и шириной до 12 дюймов. | http://www.biznes-portal.com/GoodInfo.aspx?goodid=818246
Вулканизатор мод. 610 | шт. | 9900 | Электровулканизатор, модель 610, предназначен для ремонта камер и наружных повреждений в покрышках автомобилей, а также для изготовления фланцев вентилей и привулканизации их к камерам в стационарных условиях внутри помещения. ТЕХНИЧЕСКАЯ ХАРАКТЕРИСТИКА Тип аппарата стационарный Питание, однофазная сеть, В 220 Гц 50 Размер повреждения покрышки мм, не более 160 Размер рабочей плиты, мм 280х280 Температура плиты при вулканизации камер, С 1435 Обеспечение температурного режима автоматическое Время нагрева плиты до рабочей темп., мин, не более 15 Диапазон регулирования времени нагрева, мин 5…60 Потребляемая мощность, Вт, не более 1000 Габаритные размеры, мм длина 280 ширина 375 высота 490 Масса с принадлежностями, кг 22 | http://www.biznes-portal.com/GoodInfo.aspx?goodid=818247
Вулканизатор мод. 610Т | шт. | 11100 | Электровулканизатор, модель 610Т, предназначен для ремонта камер и наружных повреждений в покрышках автомобилей, а также для изготовления фланцев вентилей и привулканизации их к камерам в стационарных условиях внутри помещения. ТЕХНИЧЕСКАЯ ХАРАКТЕРИСТИКА Тип аппарата стационарный Питание, однофазная сеть, В 220 Гц 50 Размер повреждения покрышки мм, не более 160 Размер рабочей плиты, мм 280х280 Температура плиты при вулканизации камер, С 1435 Обеспечение температурного режима автоматическое Время нагрева плиты до рабочей темп., мин, не более 15 Диапазон регулирования времени нагрева, мин 5…60 Потребляемая мощность, Вт, не более 1000 Габаритные размеры, мм длина 280 ширина 375 высота 490 Масса с принадлежностями, кг 22 | http://www.biznes-portal.com/GoodInfo.aspx?goodid=818248
Вулканизатор мод. 611 | шт. | 8700 | Электровулканизатор, модель 611, предназначен для ремонта камер и наружных повреждений в покрышках легковых автомобилей, а также для изготовления фланцев вентилей и привулканизации их к камерам в стационарных условиях внутри помещения. ТЕХНИЧЕСКАЯ ХАРАКТЕРИСТИКА Тип аппарата стационарный Питание, однофазная сеть, В 220 Гц 50 Размер повреждения покрышки мм, не более 150 Размер рабочей плиты, мм 190х190 Температура плиты при вулканизации камер, С 1435 Обеспечение температурного режима автоматическое Время нагрева плиты до рабочей температуры, мин, не более 15 Потребляемая мощность, Вт, не более 1000 Габаритные размеры, мм длина (глубина) 235 ширина 190 высота 380 Масса с принадлежностями, кг 12 | http://www.biznes-portal.com/GoodInfo.aspx?goodid=818249
Вулканизатор мод. 612 | шт. | 9800 | Тип аппарата переносной Питание, однофазная сеть, В 220 Гц 50 Размер повреждения покрышки, мм, не более 80 Диаметр нагревательного элемента, мм 85 Температура между нагревательными элементами, С 1435 Обеспечение температурного режима автоматическое Потребляемая мощность, Вт, не более 1000 Габаритные размеры, мм длина 260 ширина 85 высота 530 Масса, кг, 5,5 | http://www.biznes-portal.com/GoodInfo.aspx?goodid=818252
Вулканизатор мод. 613А | шт. | 11100 | Тип аппарата стационарный Питание, однофазная сеть, В 220 Гц 50 Размер повреждения покрышки, мм, не более 80 Диаметр нагревательных элементов, мм 85 Температура плиты при вулканизации камер, С 1435 Обеспечение температурного режима автоматическое Потребляемая мощность, Вт, не более 800 Габаритные размеры, мм длина 260 ширина 160 высота 270 Масса, кг 8,5 | http://www.biznes-portal.com/GoodInfo.aspx?goodid=818253
Вулканизатор мод. 614 | шт. | 9900 | Тип аппарата стационарный Питание, однофазная сеть, В 220 Гц 50 Размер рабочей плиты, мм 190х190 Температура плиты при вулканизации камер, С 1435 Обеспечение температурного режима автоматическое Время нагрева плиты до рабочей температуры, мин, не более 15 Диапазон регулирования времени нагрева, мин 5…60 Потребляемая мощность, Вт, не более 1000 Габаритные размеры в собранном виде, мм глубина 290 ширина 190 высота 1360 Масса, кг 14 | http://www.biznes-portal.com/GoodInfo.aspx?goodid=818260
Вулканизатор мод. 614Т | шт | 11100 | Тип аппарата стационарный Питание, однофазная сеть, В 220 Гц 50 Размер рабочей плиты, мм 190х190 Температура плиты при вулканизации камер, С 1435 Обеспечение температурного режима автоматическое Время нагрева плиты до рабочей температуры, мин, не более 15 Диапазон регулирования времени нагрева, мин 5…60 Потребляемая мощность, Вт, не более 1000 Габаритные размеры в собранном виде, мм глубина 290 ширина 190 высота 1360 Масса, кг 14 | http://www.biznes-portal.com/GoodInfo.aspx?goodid=818261
Пневмодомкрат мод. 620А | шт. | 9530 | ТЕХНИЧЕСКИЕ ХАРАКТЕРИСТИКИ Рабочее давление, кг/см2 5…7 Поднимаемая масса, т 2,0…2,5 Высота подхвата минимальная, мм 160 Рабочий ход, мм 200 Максимальная высота, мм 360 Опорная площадь основания, мм 220х220 Рабочий диапазон температур, С минус 40…+50 Масса, кг 16 | http://www.biznes-portal.com/GoodInfo.aspx?goodid=818262
Пресс мод. 652 | шт. | 12800 | ТЕХНИЧЕСКАЯ ХАРАКТЕРИСТИКА Усилие гидроцилиндра, т 10 Рабочий ход, мм 150 Рабочая зона (в свету), мм 444в х 532ш | http://www.biznes-portal.com/GoodInfo.aspx?goodid=818263
Пресс мод. 653 | шт. | 16100 | ТЕХНИЧЕСКАЯ ХАРАКТЕРИСТИКА Усилие гидроцилиндра, т 10 Рабочий ход, мм 150 Рабочая зона максимальная (в свету), мм 734в х 482ш Размеры при транспортировке, мм 1400 х 600 х240 Масса, кг 80 | http://www.biznes-portal.com/GoodInfo.aspx?goodid=818264
Стенд рихтовочный мод. 670 | шт. | 143250 | Стенд предназначен для правки поврежденных кузовов легковых автомобилей всех марок, имеющих отбортовку порогов. При отсутствии отбортовки порогов используются специальные переходники. Использование стенда позволяет: — вернуть геометрию автомобиля с минимальной заменой кузовных деталей — повысить качество ремонта — значительно повысить производительность труда Технические характеристики: Тип Универсальный, передвижной Способ установки автомобиля Автоустановка, без использования дополнительных подъемных механизмов Крепление кузова за пороги 4-мя зажимами Масса устанавливаемого автомобиля, т 2,5 Масса стенда в минимальной комплектации, кг 850 Тип силового устройства Гидравлический с приводом от ручного насоса Усилие на плунжере силового цилиндра, кН до 100 Рабочий ход плунжера, мм, не менее 150 Необходимая площадь для проведения работ по вытяжке кузова, мм 9000 х 6500 | http://www.biznes-portal.com/GoodInfo.aspx?goodid=818265
Шкаф для зарядки АкБ мод. 702Б | шт. | 32700 | ТЕХНИЧЕСКИЕ ХАРАКТЕРИСТИКИ Количество рабочих камер 2 Размеры рабочих камер, мм ширина 800 глубина 550 высота 350 Количество одновременно заряжаемых АкБ типа 6ст190 - 6 Наличие вытяжного зонта есть Количество сальниковых вводов типа PG-11 12 Ножки регулируемые по высоте Покрытие каркаса порошковое серого цвета (RAL 7001) Габаритные размеры шкафа, мм ширина 852 глубина 605 высота 1230 Масса шкафа, кг 95 УСТРОЙСТВО И ПРИНЦИП РАБОТЫ Шкаф состоит из силового каркаса, облицованного листовым металлом. Внутреннее пространство шкафа разделено на две части горизонтальной полкой. Для облегчения работы с тяжелыми аккумуляторными батареями типа 6ст190 на полке и дне шкафа установлены рольганги. Под полкой и дном имеются поддоны для сбора электролита. Ножки шкафа имеют регулируемые по высоте опоры. Шкаф оснащен вытяжным зонтом. Он может быть подключен к штатной системе вентиляции. Выходная часть представляет собой трубу диаметром 110 мм. Шкаф имеет две распашные дверцы с магнитными защелками. В дверцы вставлено прозрачное органическое стекло. Все стальные детали имеют полимерно-порошковое покрытие. | http://www.biznes-portal.com/GoodInfo.aspx?goodid=818266
Шкаф для зарядки АкБ мод. 702В | шт. | 32700 | ТЕХНИЧЕСКИЕ ХАРАКТЕРИСТИКИ Количество рабочих камер 1 Размеры рабочей камеры, мм ширина 1100 глубина 420…690 высота 440 Количество одновременно заряжаемых АкБ типа 6ст190 4 Наличие вытяжного зонта есть Количество сальниковых вводов типа PG-11 8 Количество поддонов 2 Подставка-стол разборная Покрытие шкафа порошковое серого цвета (RAL 7001) Габаритные размеры шкафа, мм ширина 1153 глубина 720 высота 1232 Высота рольганга над уровнем пола, мм 705 Масса шкафа с подставкой-столом, кг 90 КОМПЛЕКТ ПОСТАВКИ Шкаф, шт. 1 Рольганг, шт. 1 Поддоны, шт. 2 Подставка-стол (в разобранном виде), шт.1 Паспорт, шт. 1 УСТРОЙСТВО И ПРИНЦИП РАБОТЫ Шкаф состоит из силового каркаса, выполненного из труб квадратного сечения и листов, покрытых полимерно-порошковой краской. Внутреннее пространство шкафа позволяет разместить четыре аккумуляторных батареи типа 6ст190. Для облегчения работы с тяжелыми аккумуляторными батареями на дне шкафа установлены рольганги (четыре ряда валков). Под дном имеются поддоны для сбора электролита. Шкаф оснащен вытяжным зонтом. Он может быть подключен к штатной системе вентиляции. Выходная часть представляет собой трубу диаметром 110 мм. На лицевой стороне шкафа имеется дверца. В дверцу вмонтировано прозрачное органическое стекло. Дверца откидывается на трех шарнирах кверху и устанавливается на упор. Верхняя стенка шкафа имеет окно, в которое также вмонтировано прозрачное органическое стекло. Шкаф устанавливается на подставку-стол рамной конструкции и крепится четырьмя болтами с гайками М10. Подставка-стол разборная, состоит из двух П-образных ножек и четырех рамок: одной снизу, одной сзади и двух сверху. На верхних рамках под рольгангом установлены два поддона. Рамки и ножки скреплены между собой шестнадцатью болтами и гайками М10. | http://www.biznes-portal.com/GoodInfo.aspx?goodid=818267
Верстак мод. 119Б | шт. | 15230 | ТЕХНИЧЕСКАЯ ХАРАКТЕРИСТИКА Длина х ширина х высота, мм 1310 х 610 х 840 Столешница: листовая сталь толщиной 2,5…4 мм Стандартная расцветка: корпус синий (шагрень), дверца и ящики серые (шагрень) Ножки: съемные (для уменьшения транспортного габарита) | http://www.biznes-portal.com/GoodInfo.aspx?goodid=818268
Верстак мод. 119Г | шт. | 13200 | ТЕХНИЧЕСКАЯ ХАРАКТЕРИСТИКА Длина х ширина х высота, мм 915 х 610 х 840 Столешница листовая сталь толщиной 2,5…4 мм Стандартная расцветка: корпус синий (шагрень), дверца и ящики серые (шагрень) Ножки: съемные (для уменьшения транспортного габарита) | http://www.biznes-portal.com/GoodInfo.aspx?goodid=818269
Стапель окрасочный мод. 502 | шт. | 7600 | Устройство стапеля показано на фото. При нажатии на педаль можно поворачивать окрашиваемое изделие на угол 90 градусов по часовой стрелке или против часовой стрелки с фиксацией через каждые 18 градусов. При поставке окрасочного стапеля в разобранном виде следует проверить комплектность и собрать стапель согласно рисунку в паспорте. | http://www.biznes-portal.com/GoodInfo.aspx?goodid=818270
Платформа на яму под развал-схождение мод. 503 | шт. | 118160 | Платформа на яму под развал-схождение мод. 503. Ширина колеи — 600 мм, длина — 4700 мм. Масса — 500 кг. Компактная упаковка для транспортировки. | http://www.biznes-portal.com/GoodInfo.aspx?goodid=818273
Пластины скольжения мод. 503.300 | пара | 33230 | Пластины скольжения мод. 503.300 предназначены для установки в специальные ниши, имеющиеся на платформе мод. 503. Применяются при регулировке развал-схождения. | http://www.biznes-portal.com/GoodInfo.aspx?goodid=818274
Клеть для накачки крупногабаритных колес мод. 506 | шт. | 19400 | Клеть предназначена для обеспечения безопасности персонала при накачивании колес больших размеров (диаметром до 1500 мм и шириной до 710 мм). Габаритные размеры, мм 1600х1600х800 Масса, кг 140 Цвет — синий, под заказ — любой. | http://www.biznes-portal.com/GoodInfo.aspx?goodid=818275
Клеть для накачки крупногабаритных колес мод. 506А | шт. | 32000 | Клеть предназначена для обеспечения безопасности персонала при накачивании колес больших размеров (диаметром до 1500 мм и шириной до 710 мм). Сборная конструкция. Габаритные размеры, мм 1600х1600х800 Масса, кг 190 Цвет — синий, под заказ — любой. Компактная упаковка при транспортировке. | http://www.biznes-portal.com/GoodInfo.aspx?goodid=818276