## Лист1
Вихревой расходомер для измерения расхода пара и газа интеллектуальный, ЭМИС-ВИХРЬ 200 | шт. | 0 | Вихревой расходомер газа и пара ЭМИС-ВИХРЬ 200 предназначен для измерения объемного расхода жидкостей, газа и пара в широком диапазоне изменения расхода, давления и температуры измеряемой среды Вихревые расходомеры отличаются высокой надежностью и неприхотливостью, поэтому широко применяются для измерения расхода технологических газов и жидкостей, например: - расход сжатого воздуха и углекислого газа - расход кислорода, водорода и других газов - расход нефти с водой и нефтепродуктов невысокой вязкости - расход технологических жидкостей, в том числе агрессивных и взрывоопасных Высокая точность измерений позволяет использовать вихревой расходомер газа и пара ЭМИС-ВИХРЬ 200 для коммерческого учета в составе теплосчетчиков и счетчиков газа: - учет насыщенного и перегретого пара - учет природного газа - учет воды в системах горячего и холодного водоснабжения (ГВС и ХВС). Технические данные Измеряемая среда: жидкость, газ (в том числе кислород), пар Диапазон расхода: от 0,3 до 19700 м3/ч Погрешность: до 0.5%при измерении расхода жидкостей; до 1% при измерении расхода газа и пара Динамический диапазон: до 50:1 для газа и пара; до 40:1 для жидкостей Присоединение к трубопроводу: фланцевое (от 25 до 300 мм); фланцевое с коническими переходами (от 25 до 300 мм); сэндвич (от 15 до 200 мм); муфтовое (от 25 до 50 мм) Давление измеряемой среды: до 6,3 МПа Температура измеряемой среды: от -40С до +460С Выходные сигналы: аналоговый токовый 4-20 мА ; частотный до 10000 Гц; цифровой RS-485 Modbus RTU Взрывозащита 1ExibIIB(T1-T5)X 1ExibIIC(T1-T5)X 1ExdIIC(T1-T5)X Температура окружающей среды от -40С до +70С Межповерочный интервал 4 года | http://www.biznes-portal.com/GoodInfo.aspx?goodid=870005