## Лист1
Трансформаторы тип EI66/36MSF 380V][42V ПЗ/125 | шт. | 0 |  | http://www.biznes-portal.com/GoodInfo.aspx?goodid=871661
Трансформаторы тип EI78/36MSF-020 380V][0-24-42V 63VA | шт. | 0 |  | http://www.biznes-portal.com/GoodInfo.aspx?goodid=871662
Трансформаторы тип EI84/43MSF 380V][0-24-42V ПЗ/300 | шт. | 0 |  | http://www.biznes-portal.com/GoodInfo.aspx?goodid=871663
Силовые однофазные трансформаторы. | шт. | 0 | Силовые однофазные трансформаторы.Для мощности от 1.1kVA до 12.5kVA. Разработаны для установки в электроэнергетические устройства, промышленное оборудование. :тип - UI/OD и UI/MS :входящее напряжение - от 110V до 500V :исходящее напряжение - от 12V до 500V :частота - 50-60Hz :класс изоляции - В/1300С/ :температура окружающей среды - +40оС :клас защиты - I/II :индекс защиты - IP00 :электрическая прочность диэлектрика - 2100V/4200V :защита от коротких замыканий- нет :тип сердечника - EI DIN 41302 :IEC норма - EN 61558 | http://www.biznes-portal.com/GoodInfo.aspx?goodid=879417
Сухие трехфазные трансформаторы. | шт. | 0 | Силовые сухие трехфазные трансформаторы.Для мощности от 0.1kVA до 25kVA. Разработаны для установки в электроэнергетические устройства, промышленное оборудование, электроприводов металлорежущих станков с ЧПУ ,электроэнергетические системы устройства,сети,предназначены для включения в трехфазную сеть и питания пониженным напряжением выпрямительных схем, полупроводниковых преобразователей станков и лифтов, электрического инструмента и различных потребителей в электроустановках общего назначения и пр. :тип - 3UI/OD и UI/MS :входящее напряжение - от 3x110V до 3x500V :исходящее напряжение - от 3x12V до 3x500V :частота - 50-60Hz :класс изоляции - В/1300С/ :температура окружающей среды - +40оС :клас защиты - I :индекс защиты - IP00 :электрическая прочность диэлектрика - 2100V :защита от коротких замыканий- нет :тип сердечника - EI DIN 41302 :IEC норма - EN 61558 | http://www.biznes-portal.com/GoodInfo.aspx?goodid=879418
Трансформаторы для электрических панелей с DIN рейкой | шт. | 0 | Трансформаторы для электрических панелей с DIN рейкой Для мощности от 45VA до 1000VA. Предназначены для электронной и электротехнической промышленности,для питания цепей управления, местного освещения, сигнализации и автоматики. Метод подсоединения клеммный. :тип - ЕI / MS :входящее напряжение - от 42V до 400V :исходящее напряжение - от 6V до 24V :исходящее напряжение - от 2х6V до 2х24V :частота - 50-60Hz :класс изоляции - В/130С/ :температура окружающей среды - +40оС :класс защиты - I / II :индекс защиты IP00 :электрическая прочность диэлектрика - 2100V/4200V :защита от коротких замыканий- нет :тип сердечника - EI DIN 41302 :IEC норма - EN 61558 | http://www.biznes-portal.com/GoodInfo.aspx?goodid=879419
Трансформаторы с изолированной проводкой | шт. | 0 | Трансформаторы с изолированной проводкой.Для мощности от 10VA до 250VA. Предназначены для электроники и электронной промышленности - систем бесперебойного электропитания (UPS), систем аварийной сигнализации и пр. Метод подсоединения изолированной проводкой к печатным платам :тип - ЕI / OD :входящее напряжение - от 24V до 400V :исходящее напряжение - от 6V до 24V :исходящее напряжение - от 2х6V до 2х24V :частота - 50-60Hz :класс изоляции - В/130С/ :температура окружающей среды - +40оС :класс защиты - I / II :индекс защиты IP00 :электрическая прочность диэлектрика - 2100V/4200V :защита от коротких замыканий- (без) нет :тип сердечника - EI DIN 41302 :IEC норма - EN 61558 | http://www.biznes-portal.com/GoodInfo.aspx?goodid=879420
Сетевые автоматические трансформаторы с регуляцией | шт. | 0 | Сетевые автоматические трансформаторы с регуляцией для мощности от 120VA до 2000VA. Предназначены для регулировки климатических, вентиляционных и отопительных систем, а также для электроснабжения устройств от 230/115V. Намотка не имеет гальванической изоляции. :тип - EI/MS :входящее напряжение - oт 24 до 500V :исходящее напряжение - от 80V до 250V :частота - 50-60Hz :температура окружающей среды - +40оС :индекс защиты - IP00 :IEC норма - EN61558-2-13 | http://www.biznes-portal.com/GoodInfo.aspx?goodid=879421
Дроссели | шт. | 0 | Дроссели со слоистым сердечником Назначение - трехфазные дроссели и дроссели со слоистым сердечником могут устанавливаться между основной сетью и частотным преобразователем для регуляции тока | http://www.biznes-portal.com/GoodInfo.aspx?goodid=879422
Трансформаторы для электрических панелей с плавкими предохранителями | шт. | 0 | Трансформаторы для электрических панелей с плавкими предохранителями тип ЕI / MS Для мощности от 45VA до 1000VA. Предназначены для электронной и электротехнической промышленности,для питания цепей управления, местного освещения, сигнализации и автоматики. Метод подсоединения клеммный :тип - ЕI / MS :входящее напряжение - от 42V до 400V :исходящее напряжение - от 6V до 24V :исходящее напряжение - от 2х6V до 2х24V :частота - 50-60Hz :класс изоляции - В/130С/ :температура окружающей среды - +40оС :класс защиты - I / II :индекс защиты IP00 :электрическая прочность диэлектрика - 2100V/4200V :защита от коротких замыканий- нет :тип сердечника - EI DIN 41302 :IEC норма - EN 61558 | http://www.biznes-portal.com/GoodInfo.aspx?goodid=879423
Трансформаторы для печатных плат | шт. | 0 | Низкопрофильные трансформаторы для печатных плат.Для мощности от 18VA до 30VA. Предназначены для электронной промышленность. Метод подсоединения штифтами к печатным платам. :тип - UI/ST :входное напряжение - от 24V до 400V :выходное напряжение - от 6V до 24V :выходное напряжение - от 2x6V до 2x24V :частота - 50-60HZ :класс изоляции - В/130оС/ :температура окружающей среды - +70оС :класс защиты - II :диэлектрическая сила - 4200V :защита от короткого замыкания - без/с :тип сердечника - EI DIN 41302 :норма IEC - EN 61558 | http://www.biznes-portal.com/GoodInfo.aspx?goodid=879425
Трансформаторы с ферритовым сердечником | шт. | 0 | Трансформаторы с ферритовым сердечником тип ЕЕ.Для частоты от 15kHz до 100kHz. Метод подсоединения штифтами к печатным платам. Технические характеристики (количество витков, тип проволоки, крепление, изоляция, метод намотки и прочие требования) определяются Покупателем. Предлагается два типа трансформаторов - вертикальный и горизонтальный профиль. :тип - EЕ / ST :частота - от 15kHz до 100kHz :класс изоляции - В/130оС/ :температура окружающей среды - +40оС | http://www.biznes-portal.com/GoodInfo.aspx?goodid=879426