## Лист1
Рукава пожарные. | шт | 0 | Рукава пожарные напорные предназначены для транспортировки огнетушащих веществ под избыточным давлением. Поставляются в скатках по 20 м. Рукава латексированные с внутренним гидроизолирующим слоем используются для передвижной пожарной техники и пожарных расчётов ввиду их отличного качества. Рабочее давление до 1,6 МПа. Рукава "Универсал" рекомендуются к применению для внутренних пожарных кранов и переносных мотопомп. Рабочее давление до 1 МПа. Рукава "Стандарт" в сравнении с "Универсалом" имеют несомненное преимущество - морозостойкость до -55С. Рабочее давление до 1,6 МПа. Рукава "Армтекс" отличаются повышенной маслобензостойкостью. Рабочее давление до 1,6 МПа. Рукава пожарные всасывающие имеют жёсткую конструкцию с текстильным каркасом. Предназначены для подвода воды от водоисточника к пожарному насосу. Длина такого рукава составляет 4 м. Все рукава (кроме "Стандарт") эксплуатируются при температуре окружающей среды от -40С до +40С. Зажим-80 используется для устранения свищей в напорных рукавах во время работы. Применим для рукавов диаметром 51, 66, 77 мм. Рукава пожарные напорные Универсал либо Сибтекс рекомендуются к применению для внутренних пожарных кранов и переносных мотопомп. Рабочее давление до 1 МПа. Внутриквартирный пожарный рукав (устройство внутриквартирного пожаротушения) в комплект входит рукав 19мм, длина 15 метров, штутцер (гайка срезьбой) ,ствол распылитель с функцией запора воды.Возможны поставки в комплеклекте со шкафом. Рукава пожарные напорные Универсал либо Сибтекс рекомендуются к применению для внутренних пожарных кранов и переносных мотопомп. Рабочее давление до 1 МПа. Внутриквартирный пожарный рукав (устройство внутриквартирного пожаротушения) в комплект входит рукав 19мм, длина 15 метров, штутцер (гайка срезьбой) ,ствол распылитель с функцией запора воды.Возможны поставки в комплеклекте со шкафом. | http://www.biznes-portal.com/GoodInfo.aspx?goodid=873539