## Лист1
Планетарный миксер IP 10 F FIMAR (Италия) | шт | 44452 | Планетарный миксер, 3 насадки (венчик, лопатка, крюк), регулировка скорости от 90 до 485 об/мин, таймер, съемная дежа, объем дежи 10 л, 0.37 кВт, 220 В IP 10 F FIMAR (Италия) | http://www.biznes-portal.com/GoodInfo.aspx?goodid=874550
Тестораскатка SМ 220 FIMAR (Италия) | шт | 17168 | Тестораскатка механическая, ширина теста 220мм SМ 220 FIMAR (Италия) | http://www.biznes-portal.com/GoodInfo.aspx?goodid=874551
Слайсер HM 250 FIMAR (Италия) | шт | 15712 | Слайсер, диаметр ножа 250 мм, затачивающее устройство встроено, 0,147 кВт, 220В HM 250 FIMAR (Италия) | http://www.biznes-portal.com/GoodInfo.aspx?goodid=874552
Мясорубка 12/TS FIMAR (Италия) | шт. | 18996 | Мясорубка, производительность 160кг/ч, съемный режущий узел, 0.75 кВт, 380В 12/TS FIMAR (Италия) | http://www.biznes-portal.com/GoodInfo.aspx?goodid=874553
Терка для твердых сыров 8/D FIMAR (Италия) | шт | 8872 | Терка для твердых сортов сыра, 20 кг/час, 0,37 кВт, 220В 8/D FIMAR (Италия) | http://www.biznes-portal.com/GoodInfo.aspx?goodid=874554
Овощерезка La romagnola 2000 R FIMAR (Италия) | шт | 33856 | Овощерезка с комплектом ножей, корпус и съемная крышка с загрузочным отверстием из нержавеющей стали AISI 304, предохранительный выключатель на ручке и на отверстии, двойное отверстие загрузки продукта, производительность 100-300 кг/ч, 0.37кВт, скорость вращения 255 об/мин, напряжение 220В (комплект из 5 ножей - ломтики 2мм, ломтики 10 мм, терка 4мм, кубики 10х10мм, соломка 10х10мм: E2, E10, Z4, D10x10, H10) La romagnola 2000 R FIMAR (Италия) | http://www.biznes-portal.com/GoodInfo.aspx?goodid=874555
Миксер для молочных коктейлей FR2G FIMAR (Италия) | шт | 14880 | Миксер для молочных коктейлей, два металлических стакана, 11000 об/мин, 0.2 кВт, 220 В FR2G FIMAR (Италия) | http://www.biznes-portal.com/GoodInfo.aspx?goodid=874556
Блендер FRI2150 FIMAR (Италия) | шт | 20532 | Блендер, 2 стакана из нерж. стали, объем 1.5 л, 1кВт, 220В FRI2150 FIMAR (Италия) | http://www.biznes-portal.com/GoodInfo.aspx?goodid=874557
Кобайн барный TFA3P FIMAR (Италия) | шт | 41968 | Комбайн барный - блендер, соковыжиматель для цитрусовых, льдодробитель, 1.1кВт, 220В TFA3P FIMAR (Италия) | http://www.biznes-portal.com/GoodInfo.aspx?goodid=874558
Печь для пиццы FME 4 FIMAR (Италия) | шт | 44036 | Печь для пиццы, подовая, 1 камера 610*610*140, рабочая t от 60 до 500 С, 4,2 кВт, 380 В FME 4 FIMAR (Италия) | http://www.biznes-portal.com/GoodInfo.aspx?goodid=874559
Блинница CRP2 FIMAR (Италия) | шт | 21688 | Блинница двойная, 4кВт, 380В, d.350x2 CRP2 FIMAR (Италия) | http://www.biznes-portal.com/GoodInfo.aspx?goodid=874560
Контактный гриль PE25RE FIMAR (Италия) | шт | 13244 | Контактный гриль, верхняя и нижняя рабочие поверхности рифленые 240*260 мм, разогрев до 300С, 1.55 кВт, 220 В PE25RE FIMAR (Италия) | http://www.biznes-portal.com/GoodInfo.aspx?goodid=874561
Фритюрница FT44 FIMAR (Италия) | шт | 8316 | Фритюрница, две ванны объемом 4л,два термостата, разогрев от 50 до 200С, 4 кВт, 220 Вт FT44 FIMAR (Италия) | http://www.biznes-portal.com/GoodInfo.aspx?goodid=874562
Картофелечистка PPN/5 FIMAR (Италия) | шт | 38860 | Картофелечистка, производительность 60 кг/ч, загрузка 5кг, 0.37 кВт, 220 В PPN/5 FIMAR (Италия) | http://www.biznes-portal.com/GoodInfo.aspx?goodid=874563
Кофемашина Eta Beta 1 LM Carimali,Италия | шт | 53700 | Кофемашина автомат, одна группа на 2 чашки, V бойлера 4 л, автокаппучинатор, производ. 240 чашек, 230В, 2.3 кВт, корпус-нерж. сталь | http://www.biznes-portal.com/GoodInfo.aspx?goodid=874564
Кофемашина TEMA P1 Carimali Италия | шт | 45020 | Кофемашина полуавтомат, одна группа на 2 чашки, V бойлера 8 л, 2 паровые трубки, 230В, 3.15 кВт, корпус-нерж. сталь | http://www.biznes-portal.com/GoodInfo.aspx?goodid=874565