## Лист1
Высокотемпературная лабораторная трубчатая электропечь SNOL 0,2/1250 | шт. | 39718.8 | Высокотемпературная лабораторная трубчатая электропечь SNOL 0,2/1250 предназначена для проведения химических анализов, аналитических работ и разных видов термообработки при температурах от 50 С до 1250 С в воздушной среде в стационарных условиях. Рабочая камера электропечи состоит из корундовой трубки с двумя заглушками. Номинальная мощность, кВт: 1,7 Напряжение питающей сети, В: 220 Частота переменного тока, Гц: 50 Число фаз: 1 Время разогрева электропечи до номинальной температуры без садки, мин: 40 Диапазон автоматического регулирования температуры,С: 50 - 1250 Стабильность температуры в установившемся тепловом режиме, без садки, С: +/- 2 Размеры рабочей камеры , мм, не менее: ширина*глубина*высота: длина*диаметр 100*25 Габаритные размеры, мм, не более: ширина*глубина*высота: 470*340*480 Масса, кг: 19 Печь может быть оснащена электронным, программируемым терморегулятором или интерфейсом, что предусматривает различные варианты управления оборудованием. | http://www.biznes-portal.com/GoodInfo.aspx?goodid=881490
Высокотемпературная лабораторная электропечь SNOL 12/1100 | шт. | 94518 | Высокотемпературная лабораторная электропечь SNOL 12/1100 предназначена для сушки и термообработки различных материалов в воздушной среде при температуре от 50 С до 1100 С. Рабочая камера электропечи выполнена из керамики. Нагревательные спирали находятся в пазах, то есть частично открыты. Номинальная мощность, кВт: 4,6 Напряжение питающей сети, В: 220 Частота переменного тока, Гц: 50 Число фаз: 1 Диапазон автоматического регулирования температуры,С: 50 - 1100 Стабильность температуры в установившемся тепловом режиме, без садки, С: +/- 2 Размеры рабочей камеры , мм, не менее: ширина*глубина*высота: 210*300*180 Габаритные размеры, мм, не более: ширина*глубина*высота: 570*710*600 Масса, кг: 120 Печь может быть оснащена электронным, программируемым терморегулятором или интерфейсом, что предусматривает различные варианты управления оборудованием. | http://www.biznes-portal.com/GoodInfo.aspx?goodid=881494
Высокотемпературная лабораторная электропечь SNOL 30/1100 | шт. | 42769.1 | Высокотемпературная лабораторная электропечь SNOL 30/1100 предназначена для сушки и термообработки различных материалов в воздушной среде при температуре от 50 С до 1100 С. Рабочая камера электропечи выполнена из высоко эффективной волокнистой термоизоляции в виде нагревательного блока с вакуумированным нагревательный элементом. Номинальная мощность, кВт: 3,4 Напряжение питающей сети, В: 220 Частота переменного тока, Гц: 50 Число фаз: 1 Время разогрева электропечи до номинальной температуры без садки, мин: 150 Диапазон автоматического регулирования температуры,С: 50 - 1100 Стабильность температуры в установившемся тепловом режиме, без садки, С: +/- 2 Размеры рабочей камеры , мм, не менее: ширина*глубина*высота: 300*450*300 Габаритные размеры, мм, не более: ширина*глубина*высота: 640*800*830 Масса, кг: 100 Печь может быть оснащена электронным, программируемым терморегулятором или интерфейсом, что предусматривает различные варианты управления оборудованием | http://www.biznes-portal.com/GoodInfo.aspx?goodid=881497
Высокотемпературная лабораторная электропечь SNOL 30/1300 | шт. | 84759.4 | Высокотемпературная лабораторная электропечь SNOL 30/1300 предназначена для сушки и термообработки различных материалов в воздушной среде при температуре от 50 С до 1300 С. Рабочая камера электропечи выполнена из высоко эффективной волокнистой термоизоляции в виде нагревательного блока с открытым нагревательный элементом. Номинальная мощность, кВт: 4,6 Напряжение питающей сети, В: 220 Частота переменного тока, Гц: 50 Число фаз: 1 Время разогрева электропечи до номинальной температуры без садки, мин: 150 Диапазон автоматического регулирования температуры,С: 50- 1300 Стабильность температуры в установившемся тепловом режиме, без садки, С: +/- 2 Размеры рабочей камеры , мм, не менее: ширина*глубина*высота: 200*450*272 Габаритные размеры, мм, не более: ширина*глубина*высота: 630*850*800 Масса, кг: 120 Печь может быть оснащена электронным, программируемым терморегулятором или интерфейсом, что предусматривает различные варианты управления оборудованием. | http://www.biznes-portal.com/GoodInfo.aspx?goodid=881500
Высокотемпературная лабораторная электропечь SNOL 4/1100 | шт. | 65277.6 | Высокотемпературная лабораторная электропечь SNOL 4/1100 предназначена для сушки и термообработки различных материалов в воздушной среде при температуре от 50 С до 1100 С. Рабочая камера электропечи выполнена из керамики. Нагревательные спирали находятся в пазах, то есть частично открыты. Номинальная мощность, кВт: 3,0 Напряжение питающей сети, В: 220 Частота переменного тока, Гц: 50 Число фаз: 1 Диапазон автоматического регулирования температуры,С: 50 - 1100 Стабильность температуры в установившемся тепловом режиме, без садки, С: +/- 2 Размеры рабочей камеры , мм, не менее: ширина*глубина*высота: 120*300*100 Габаритные размеры, мм, не более: ширина*глубина*высота: 440*480*580 Масса, кг: 45 Печь может быть оснащена электронным, программируемым терморегулятором или интерфейсом, что предусматривает различные варианты управления оборудованием. | http://www.biznes-portal.com/GoodInfo.aspx?goodid=881503
Высокотемпературная лабораторная электропечь SNOL 40/1180 | шт. | 44910.8 | Высокотемпературная лабораторная электропечь SNOL 40/1180 предназначена для сушки и термообработки различных материалов в воздушной среде при температуре от 50 С до 1180 С. Рабочая камера электропечи выполнена из высоко эффективной волокнистой термоизоляции. Нагревательные элементы находятся в пазах, то есть частично открыты. Номинальная мощность, кВт: 3,4 Напряжение питающей сети, В: 220 Частота переменного тока, Гц: 50 Число фаз: 1 Время разогрева электропечи до номинальной температуры без садки, мин: 150 Диапазон автоматического регулирования температуры,С: 50 - 1180 Стабильность температуры в установившемся тепловом режиме, без садки, С: +/- 2 Размеры рабочей камеры , мм, не менее: ширина*глубина*высота: 290*420*290 Габаритные размеры, мм, не более: ширина*глубина*высота: 650*800*800 Масса, кг: 104 Печь может быть оснащена электронным, программируемым терморегулятором или интерфейсом, что предусматривает различные варианты управления оборудованием. | http://www.biznes-portal.com/GoodInfo.aspx?goodid=881507
Высокотемпературная лабораторная электропечь SNOL 6,7/1300 | шт. | 41016.8 |  | http://www.biznes-portal.com/GoodInfo.aspx?goodid=881509
Высокотемпературная лабораторная электропечь SNOL 7,2/1200 | шт. | 80605.8 | Высокотемпературная лабораторная электропечь SNOL 7,2/1200 предназначена для аналитических работ, сушки и термообработки различных материалов в воздушной среде, стационарных условиях при температуре от 50С до 1200С. Конструктивная особенность данной печи с керамической камерой заключается в закрытых нагревательных элементах. Номинальная мощность, кВт: 4,0 Напряжение питающей сети, В: 220 Частота переменного тока, Гц: 50 Число фаз: 1 Время разогрева электропечи до номинальной температуры без садки, мин: 180 Диапазон автоматического регулирования температуры,С: 50 - 1200 Стабильность температуры в установившемся тепловом режиме, без садки, С: +/- 2 Размеры рабочей камеры , мм, не менее: ширина*глубина*высота: 208*284*112 Габаритные размеры, мм, не более: ширина*глубина*высота: 550*750*850 Масса, кг: 104 Печь может быть оснащена электронным, программируемым терморегулятором или интерфейсом, что предусматривает различные варианты управления оборудованием. | http://www.biznes-portal.com/GoodInfo.aspx?goodid=881512
Высокотемпературная лабораторная электропечь SNOL 8,2/1100 | шт. | 25311 | Высокотемпературная лабораторная электропечь SNOL 8,2/1100 предназначена для сушки и термообработки различных материалов в воздушной среде при температуре от 50 С до 1100 С. Рабочая камера электропечи выполнена из высоко эффективной волокнистой термоизоляции в виде нагревательного блока с вакуумированным нагревательный элементом. Номинальная мощность, кВт: 1.8 Напряжение питающей сети, В: 220 Частота переменного тока, Гц: 50 Число фаз: 1 Время разогрева электропечи до номинальной температуры без садки, мин: 40 Диапазон автоматического регулирования температуры,С: 50 - 1100 Стабильность температуры в установившемся тепловом режиме, без садки, С: +/- 2 Размеры рабочей камеры , мм, не менее: ширина*глубина*высота: 200*300*133 Габаритные размеры, мм, не более: ширина*глубина*высота: 440*560*510 Масса, кг: 33 Печь может быть оснащена электронным, программируемым терморегулятором или интерфейсом, что предусматривает различные варианты управления оборудованием. | http://www.biznes-portal.com/GoodInfo.aspx?goodid=881534
Низкотемпературная лабораторная электропечь (сушильный шкаф) SNOL 60/300 | шт. | 46728 | Камерные электропечи нового поколения предназначены для просушки различных материалов, проведения аналитических работ в воздушной среде в стационарных условиях при температуре от 50 до 300С. Рабочая камера выполнена из нержавеющей стали. Принудительная конвекция воздуха повышает эффективность сушки, ускоряет нагрев и обеспечивает равномерное распределение температуры внутри камеры и экономичность эксплуатации. В электропечах предусмотрено регулируемое отверстие (заслонка с ручным управлением) для удаления влаги из рабочей камеры, система принудительной конвекции воздуха оснащена цифровой установкой частоты вращения вентилятора с шагом 10%. Номинальная мощность, кВт: 2,0 Напряжение питающей сети, В: 220 Частота переменного тока, Гц: 50 Число фаз: 1 Диапазон автоматического регулирования температуры,С: 50 - 300 Стабильность температуры в установившемся тепловом режиме, без садки, С: +/- 1 Размеры рабочей камеры , мм, не менее: ширина*глубина*высота: 400*380*400 Габаритные размеры, мм, не более: ширина*глубина*высота: 595*746*715 Масса, кг: 40 Сушильный шкаф может быть оснащен электронным простым, электронным или программируемым терморегулятором. | http://www.biznes-portal.com/GoodInfo.aspx?goodid=881535
Низкотемпературная лабораторная электропечь (сушильный шкаф) SNOL 58/350 | шт. | 23623.6 | Низкотемпературная лабораторная электропечь (сушильный шкаф) SNOL 58/350 предназначена для просушки различных материалов, проведения аналитических работ в воздушной среде, нормализации и отпуска металла, пружин, термообработки пластмасс и других материалов в стационарных условиях при температуре от 50 до 350 С. В электропечи предусмотрены отверстия для удаления влаги из рабочей камеры и ее вентиляции. В камере электропечи находится вентилятор, что обеспечивает принудительную конвекцию в рабочей камере и равномерность температуры в различных ее частях. Номинальная мощность, кВт: 2,0 Напряжение питающей сети, В: 220 Частота переменного тока, Гц: 50 Число фаз: 1 Время разогрева электропечи до номинальной температуры без садки, мин: 40 Диапазон автоматического регулирования температуры,С: 50 - 350 Стабильность температуры в установившемся тепловом режиме, без садки, С: +/- 1 Размеры рабочей камеры , мм, не менее: ширина*глубина*высота: 390*380*360 Габаритные размеры, мм, не более: ширина*глубина*высота: 675*675*600 Масса, кг: 40 Рабочая камера может быть выполнена из простой углеродистой или нержавеющей стали. Сушильный шкаф может быть оснащен электронным простым, электронным, программируемым терморегулятором или интерфейсом. | http://www.biznes-portal.com/GoodInfo.aspx?goodid=881536
Низкотемпературная лабораторная электропечь (сушильный шкаф) SNOL 67/350 | шт. | 20897.8 | Низкотемпературная лабораторная электропечь (сушильный шкаф) SNOL 67/350 предназначена для проведения аналитических работ, просушки различных материалов, нормализации и отпуска металла, пружин, термообработки пластмасс и других материалов в воздушной среде в стационарных условиях при температуре от 50 до 350 С. Номинальная мощность, кВт: 2.0 Напряжение питающей сети, В: 220 Частота переменного тока, Гц: 50 Число фаз: 1 Время разогрева электропечи до номинальной температуры без садки, мин: 40 Диапазон автоматического регулирования температуры,С: 50 - 350 Стабильность температуры в установившемся тепловом режиме, без садки, С: +/- 2 Размеры рабочей камеры , мм, не менее: ширина*глубина*высота: 390*445*390 Габаритные размеры, мм, не более: ширина*глубина*высота: 675*625*600 Масса, кг: 40 Рабочая камера может быть выполнена из простой углеродистой или нержавеющей стали. Сушильный шкаф может быть оснащен электронным простым и электронным терморегуляторами. | http://www.biznes-portal.com/GoodInfo.aspx?goodid=881537
Низкотемпературная электропечь (сушильный шкаф) SNOL 200/200 | шт. | 74127.6 | Электропечь (сушильный шкаф) SNOL 200/200 предназначена для проведения аналитических работ, просушки различных материалов, в воздушной среде в стационарных условиях при температуре от 50 до 200 С. Номинальная мощность, кВт: 2,0 Напряжение питающей сети, В: 220 Частота переменного тока, Гц: 50 Число фаз: 1 Время разогрева электропечи до номинальной температуры без садки, мин: 45 Диапазон автоматического регулирования температуры,С: 50 - 200 Стабильность температуры в установившемся тепловом режиме, без садки, С: +/- 2 Размеры рабочей камеры , мм, не менее: ширина*глубина*высота: 680*610*455 Габаритные размеры, мм, не более: ширина*глубина*высота: 1050*760*585 Масса, кг: 80 Рабочая камера выполнена из нержавеющей стали. Сушильный шкаф может быть оснащен электронным простым, электронным и программируемым терморегуляторами. | http://www.biznes-portal.com/GoodInfo.aspx?goodid=881538