## Лист1
Настольный сверлильный станок PTB-16B/230 | шт | 12800 | Напряжение питания: 230 В Потребляемая мощность: 450 Вт Патрон: 3-16 мм Макс. диаметр сверления: 16 мм Конус шпинделя: II Мк Вылет шпинделя (X): 127 мм Ход шпинделя: 60 мм Макс. расстояние между шпинделем и столом (h): 410 мм Макс. расстояние между шпинделем и основанием (H): 530 мм Размер стола (a x b): 195x195 мм Размер основания (A x B): 340x210 мм Диаметр колонны (D): 60 мм Число скоростей: 12 ст. Диапазон оборотов: 210/280, 320/420, 500/540, 830/1290, 1350/1580, 2180/2580 мин.-1 T-образный паз: 14 Общая высота (V): 840 мм Упаковка размер картонного ящика (д x ш x в): 760x490x260 мм | http://www.biznes-portal.com/GoodInfo.aspx?goodid=910354
Изготовление полотен для ВСЕХ ленточнопильных станков | п.м. | 500 | Изготовление полотен для ВСЕХ ленточнопильных станков. Инвормация на сайте www.shopstan.ru | http://www.biznes-portal.com/GoodInfo.aspx?goodid=917859
Патроны, на ключ, самозажимные, с резьбой, на конус.Переходные втулки с МК/МК МК/В, тиски машинные, поворотные, глобусные комплекты прижимов (крепёжная оснастка) | шт | 100 | Патроны, на ключ, самозажимные, с резьбой, на конус.Переходные втулки с МК/МК МК/В, тиски машинные, поворотные, глобусные комплекты прижимов (крепёжная оснастка) | http://www.biznes-portal.com/GoodInfo.aspx?goodid=917860