## Лист1
Мойка колесных пар | шт | 0 | Назначение Моечная машина предназначена для мойки колесных пар локомотивов. Колесная пара подается в камеру мойки и устанавливается на роликах механизма вращения. По окончании мойки колесная пара выталкивается из камеры при помощи выталкивающего устройства. Технические характеристики Наименование параметра Значение Тип моечной машины однокамерная, проходная, замкнутого цикла Нагрев моющего раствора ТЭНами Мощность электронагрева, кВт 90 Время мойки колесной пары, мин. 7-10 Температура моющего раствора, оС от 40 до 80 Объем моющего раствора, м.куб. 4,6 Емкость бака для моющего раствора, м.куб. 5,5 Установленная электрическая мощность, кВт 139 Тип питающего тока переменный, трехфазный Напряжение питания, В 380 Частота тока питающей сети, Гц 50 Тип привода шторок электромеханический Мощность привода шторки, кВт 1,1 Давление воздуха, МПа 0,4-0,6 Мощность вентилятора вытяжки, кВт 1,5 Тип привода выталкивающего устройства пневматический Габаритные размеры мойки (длина, ширина, высота), не более, мм. 3400х2400х4200 Габаритные размеры ванны (длина, ширина, высота), не более, мм. 3400х2400х1850 Масса, не более, кг. 3200 По согласованию возможна поставка локального очистного оборудования для очистки моющего раствора от взвешенных частиц и нефтепродуктов. | http://www.biznes-portal.com/GoodInfo.aspx?goodid=925775
Мойка подшипников | шт | 0 | Назначение Моечная машина для подшипников качения является специализированным технологическим оборудованием. Процесс мойки включает в себя: мойку в моющем растворе, ополаскивание в чистой воде, и обдувку воздухом. Моечная машина оснащена пневматическим приводом перемещения подшипников качения и блокировочными устройствами, обеспечивающими безопасность работы. Система нагрева моющего раствора работает от электрических нагревателей. Производится постоянный контроль температуры моющего раствора. Для удаления из моющего раствора масляной эмульсии предусмотрено автоматическое устройство. Возможность исполнения под любой типоразмер. Преимущества - позволяет автоматизировать процесс и установить в поточную линию; - дополнительно обеспечивается ополаскивание в чистой воде и сушка воздухом; - предусмотрены два режима работы: автоматический и ручной; - имеется возможность постоянного контроля и поддержания моющего раствора. Технические характеристики Параметр Значение Тип моечной машины двухкамерная, проходная, замкнутого цикла Количество подшипников, обрабатываемых одновременно 2 Максимальный диаметр наружного кольца подшипника, мм 320 Нагрев моющего раствора ТЭНами Мощность электронагрева, кВт 54 Температура моющего раствора, оС от 40 до 80 Род питающего тока переменный, трехфазный Напряжение питания, В 380 Частота тока питающей сети, Гц 50 Установленная электрическая мощность, кВт 65,5 Тип привода вращения колец подшипников электромеханический Мощность привода вращения колец подшипников, кВт 0,55 Давление воздуха, МПа 0,4-0,6 Расход воздуха на сушку подшипников, м.куб./час 1500 Тип привода выталкивающего устройства пневматический Габаритные размеры (длина, ширина, высота), не более, мм 2378х1300х2400 Масса, не более, кг 1470 | http://www.biznes-portal.com/GoodInfo.aspx?goodid=925776
Автоматизированная сушильная камера якорей остовов электрических машин | шт | 0 | Назначение Камера предназначена для сушки обмоток электрических машин, якорей и остовов тяговых электродвигателей, вспомогательных машин, генераторов, применяемых на железнодорожном транспорте, а также для предварительного нагрева якорей перед пропиткой. Преимущества - Два режима работы: предварительный нагрев и сушка после пропитки; - Сушильная камера оснащена системой управления сушильными печами с контролем сопротивления изоляции, датчиками температуры, что позволяет с повышенной точностью поддерживать заданную температуру; - Экономия электроэнергии за счет сокращения времени предварительной сушки. Технические характеристики Наименование параметра Значение Установленная мощность, кВт 32 Напряжение питания, В 380 Частота питающей сети, Гц 50 Температура в рабочей зоне камеры, оС 30-180 Масса, кг 1300 Габаритные размеры, мм.: - длина при выдвинутом поде 4000 - длина при задвинутом поде 2500 - ширина 1600 - высота 1860 | http://www.biznes-portal.com/GoodInfo.aspx?goodid=925777
Покрасочная камера электрических машин | шт | 0 | Назначение Предназначена для выполнения окрасочных работ, нанесения эмали и т.д.. Конструкция представляет камеру покрасочную с потолочным фильтром, гидрофильтром и тележкой. Покрасочные работы производятся рабочим вручную, находящимся внутри камеры. Очищенный от аэрозолей краски воздух возвращается в помещение. Технические характеристики Наименование параметра Значение Напряжение питающей сети, В 380 Установленная мощность, кВт 10,0 Сжатый воздух, кг/см.кв. 4,0-6,3 Производительность гидрофильтра, м.куб/час 3000 Тип привода тележки электромеханический Габаритные размеры камеры, мм., не более 4100х3000х2600 Габаритные размеры, мм., не более 9700х3000х2600 Масса, кг, не более 4700 | http://www.biznes-portal.com/GoodInfo.aspx?goodid=925778
Камера обдувки электрических машин | шт | 0 | Назначение Камера предназначена для обдувки якорей, остовов электрических машин сжатым воздухом от пневматической магистрали с очисткой воздуха гидрофильтром и возвратом очищенного воздуха в цех. Обдувка производится вручную рабочим, находящимся с наружи камеры. Технические характеристики Наименование параметра Значение Частота питающего напряжения, Гц 50 Напряжение питания, В 380 Установленная мощность, кВт, не более 12 Направление вращения поворотного круга реверсивное Привод тележки электрический Производительность гидрофильтра, м.куб./час 3000 Габаритные размеры с выкаченной тележкой, мм., не более 4900х2400х2500 Масса, кг., не более 2300 | http://www.biznes-portal.com/GoodInfo.aspx?goodid=925779
Кантователь главного контроллера | шт | 0 | Назначение Кантователь предназначен для поворота на 120 главного контроллера локомотива и фиксации в удобном положении при выполнения ремонтных работ. Технические характеристики Наименование параметра Значение Напряжение питающей сети, В 380 Установленная мощность, кВт 1,1 Суммарная величина угла поворота, град. 120 Тип привода электромеханический Габаритные размеры, мм., не более 2250х1300х1500 Масса, кг., не более 500 В комплекте поставляется электрогайковерт. | http://www.biznes-portal.com/GoodInfo.aspx?goodid=925780
Кантователь якоря ГП311 | шт | 0 | Назначение Предназначен для кантования якоря главного генератора тепловоза при выполнении ремонтных работ в условиях локомотивных депо. Технические характеристики Наименование параметра Значение Напряжение питания, В 380 Установленная мощность, кВт 1,5 Угол поворота, град. 87 Тип привода электромеханический Габаритные размеры, мм., не более 2150х1650х1050 Масса, кг., не более 1100 | http://www.biznes-portal.com/GoodInfo.aspx?goodid=925781
Кантователь рам тележек | шт | 0 | Назначение Предназначен для поворота рамы тележки локомотива при осмотре и ремонте. Технические характеристики Наименование параметра Значение Напряжение питающей сети, 50 Гц, В 380 Установленная мощность, кВт, не более 6,0 Ход подъемника, мм. 600 Тип привода электромеханический Габаритные размеры, мм., не более 7500х1000х1900 Масса, кг., не более 4200 | http://www.biznes-portal.com/GoodInfo.aspx?goodid=925782
Кантователь тягового двигателя | шт | 0 | Назначение Предназначен для поворота ТЭД при разборке и сборке. Конструкция представляет собой кантователь с гайковертом. Технические характеристики Наименование параметра Значение Напряжение питающей сети, 50 Гц, В 380 Установленная мощность, кВт, не более 8,0 Количество планшайб, шт. 2 Угол поворота, град. 360 Габаритные размеры, мм., не более 2200х1100х1800 Масса, кг., не более 3400 | http://www.biznes-portal.com/GoodInfo.aspx?goodid=925783
Электроскатоподъемник винтовой | шт | 0 | Назначение Предназначен для механизации процесса снятия и постановки колесно-моторного блока локомотива. Представляет из себя винтовой подъемник установленный на тележке перемещающейся по рельсам. Гидроцилиндры позволяют фиксировать верхнюю платформу для заезда локомотива, убирать рельсы для фиксации колесной пары в необходимом положении, поджимать тяговые двигатели для разборки и сборки подвески ТЭД. Технические характеристики Наименование параметра Значение Напряжение питающей сети, 50 ГЦ, В 380 Установленная мощность, кВт, не более 24,0 Грузоподъемность, т. 70 Скорость перемещения тележки, м/мин, не более 7,0 Давление в гидросистеме, кг/см.кв 160 Ход подъемника, мм.. 1350 Габаритные размеры, мм., не более 3200х2400х3200 Масса, кг, не более 8000 | http://www.biznes-portal.com/GoodInfo.aspx?goodid=925784
Стенд разборки сборки гидрогасителей | шт | 0 | Назначение Стенд является специализированным технологическим оборудованием, предназначенным для разборки и сборки гидравлических гасителей колебаний, в условиях ремонтных депо. Функциональные возможности - Обеспечивает сжатие и растяжение гидрогасителя; - Гайковерт обеспечивает откручивание и закручивание резьбовых соединений; - Пресс обеспечивает выпрессовку и запрессовку металлических и резиновых втулок. Технические характеристики Наименование параметра Значение Напряжение питания, 50 Гц, В 380 Установленная мощность, кВт 5,5 Рабочее давление в гидравлической системе, кг/см.кв, не более основное 25 пресса 100 Частота вращения шпинделя, об/мин, не более 50 Габаритные размеры, мм., не более 1550х850х1750 Масса, кг. 730 | http://www.biznes-portal.com/GoodInfo.aspx?goodid=925785
Стенд контроля буксового узла колесной пары | шт | 0 | Назначение Стенд предназначен для вибродиагностики подшипников буксового узла колесной пары без его разборки. Стенд оснащён гидроцилиндром, обеспечивающим подъём и опускание колёсной пары для установки букс колесной пары на опоры. Вращение колёсной пары от электроприводов осуществляется обрезиненными роликами, которые поджимаются к бандажу колесной пары гидравлическими цилиндрами. Торможение осуществляется электроприводом, с возможностью настраивания времени торможения колесной пары. Технические характеристки Наименование параметра Значение Напряжение питающей сети, 50 Гц, В 380 Тип привода вращения колесной пары электромеханический Скорость вращения колесной пары, км/час (об/мин.), не более 60 (300) Полный цикл испытания колесной пары, мин., не более 7-8 Производительность колесных пар в час, шт., не менее 8 Время испытания колесной пары, сек., не менее 200 Тип связи с приводом клиноременная передача Проводимые тесты: - вибрационный контроль подшипников проводится - относительное повышение температуры подшипников проводится Установленная электрическая мощность, кВт 10,2 Габаритные размеры, мм., не более 3200х1000х2300 (1500 над полом) Масса, кг, не более 1800 | http://www.biznes-portal.com/GoodInfo.aspx?goodid=925786
Стенд балансировки ротора турбокомпрессора | шт | 0 | Назначение Предназначен для динамической балансировки роторов турбокомпрессоров тепловозных дизелей, а также вала нагнетателя второй ступени. Преимущества Балансировочный стенд оснащен системой натяжения ремня, которая позволяет быстро устанавливать и снимать ротор с опор стенда. Передвижение стоек имеет электромеханический привод, который позволяет легко перестраивать систему под другую задачу. Приводной ремень характеризуется высокой износостойкостью и способностью устранять паразитные колебания, что позволяет провести высокоточную балансировку в широком диапазоне масс и скоростей. Балансировочный стенд комплектуется измерительным комплексом. Балансировочный стенд не требует специального основания и может быть установлен непосредственно на пол. Технические характеристики Наименование параметра Значение Напряжение питающей сети, 50 Гц, В 380 Максимальная масса ротора, кг., не более 100 Минимальная масса ротора, кг. 2 Максимальная нагрузка на одну опору, кг., не более 60 Диаметр балансируемых роторов, мм. от 100 до 750 Диаметр ротора под ремнем, мм. от 20 до 150 Расстояние между серединами опорных шеек ротора, мм. от 250 до 780 Диаметр опорных шеек ротора, мм. от 20 до 80 Тип привода перемещения стоек электромеханический Мощность привода перемещения стоек, кВт 2х0,18 Частота вращения при балансировке, об/мин. от 600 до 1600 Тип привода ременный, асинхронный, частотно регулируемый Тип системы натяжения ремня пневматический Мощность привода, кВт 3,0 Продолжительность балансировки ротора, мин. от 1 до 15 Габаритные размеры, мм., не более 1700х750х1450 Масса, кг., не более 800 | http://www.biznes-portal.com/GoodInfo.aspx?goodid=925787
Стенд дефектоскопии колесных пар | шт | 0 | Назначение Стенд предназначен для ультразвуковой и магнитной дефектоскопии шеек, предподступичной и средней части оси колесной пары с использованием седлообразного магнитопорошкового дефектоскопа МД-12ПС и ультразвукового дефектоскопа «Пеленг» УД2-102. Использование ультразвукового дефектоскопа дополнительно позволяет выявлять внутренние дефекты литья колесной пары (раковины, каверны). В накопителе для масляной эмульсии реализована система барботажа (автоматического взбалтывания), что позволяет поддерживать необходимую консистенцию. Автоматизированный способ подачи эмульсии, с последующим сбором эмульсии и вторичным ее использованием, что позволяет улучшить и увеличить производительность труда, а также сократить объем применяемых расходных материалов (эмульсии). Перемещение каретки с дефектоскопом по направляющим вдоль оси колёсной пары усилием от руки. Колесная пара вращается на опорных катках. Устройство стенда Стенд состоит из рамы с опорными катками, электромеханического привода, выталкивателя. Технические характеристики Наименование параметра Значение Напряжение питающей сети, 50 Гц, В 380 Привод вращения КП электромеханический Установленная мощность, кВт, не более 1,1 Частота вращения КП, об/мин., не более 2-3 Давление сжатого воздуха, кг/см.кв. 4,0-6,3 Габаритные размеры, мм, не более 3350х1650х3200 Масса, кг., не более 1500 | http://www.biznes-portal.com/GoodInfo.aspx?goodid=925788
Стенд испытания локомотивных компрессоров | шт | 0 | Назначение Стенд предназначен для обкатки и испытаний локомотивных компрессоров типа КТ6, КТ7 после ремонта и сборки. Преимущества - Режимы испытаний: ручной и автоматический; - Постоянный контроль аварийных состояний компрессора; - Цифровая индикация результатов и параметров испытания; - Полное соответствие испытаний инструкции ЦТ-533. Технические характеристики Наименование параметра Значение Напряжение питающей сети, 50 Гц, В 380 Установленная мощность, кВт, не более 80 Диапазон устанавливаемых оборотов, об/мин 250-1200 Габаритные размеры. мм., не более 3100х2600х1750 Масса, кг., не более 1500 | http://www.biznes-portal.com/GoodInfo.aspx?goodid=925789
Стенд подбора пружин | шт | 0 | Назначение Стенд предназначен для подбора (тарировки) пружин под испытательной нагрузкой, по замерам высоты пружины, с последующей сортировкой или отбраковкой. Усилие сжатия контролируется при помощи силоизмерительного датчика, а измерение высоты пружины осуществляется датчиком линейных перемещений. Контроль и управление стенда обеспечивает блок управления. Стенд представляет собой вертикальный пресс с гидростанцией и платформой для установки пружин. Технические характеристики Наименование параметра Значение Напряжение питающей сети, 50 Гц, В 380 Установленная мощность, кВт, не более 4,0 Максимальное усилие, т., 15,0 Габаритные размеры, мм., не более 900х700х2000 Масса, кг., не более 800 | http://www.biznes-portal.com/GoodInfo.aspx?goodid=925791
Стенд контроля листовых рессор | шт | 0 | Назначение Стенд предназначен для испытания листовых рессор подвижного состава под нагрузкой и сортировке по трем группам или отбраковке, в зависимости от результата измерения. Автоматизация процесса испытания способствует получению более объективной информации о техническом состоянии листовой рессоры, повышает контроль за качеством изготовления и ремонта рессор и, в конечном итоге, способствует улучшению безопасности перевозочного процесса. Функциональные возможности - двукратное испытание на остаточную деформацию путем нагружения рессоры пробной нагрузкой, соответствующей наибольшему суммарному значению статической и динамической нагрузки от веса надрессорного строения локомотива; - измерение стрелы прогиба в свободном состоянии; - испытание на прогиб под статической и пробной нагрузкой; - расчет жесткости рессоры. Результаты испытаний сохраняются в памяти стенда. Технические характеристики Наименование параметра Значение Напряжение питающей сети, 50 Гц, В 380 Установленная мощность, кВт, не более 3.0 Максимальное усилие, кН 294 Тип привода гидравлический Диаметр поршня гидроцилиндра. мм. 160 Габаритные размеры, мм., не более 2010х800х1660 Масса, кг, не более 1100 | http://www.biznes-portal.com/GoodInfo.aspx?goodid=925793