## Лист1
Автоматическая стреппинг машина TP-6000 | шт | 0 | Технические характеристики Автоматическая стреппинг машина TP-6000 Скорость обвязки 29 об/мин Ширина ленты 8, 9, 12 и 15,3 мм Управление силой натяжения ленты механическое Сила натяжения max 10-70 кг Размер упаковки min неограничен, max 400х600 Напряжение питания 220 В(50 Гц) Мощность 1 000 Вт Внутренний диаметр бобины ленты 280 мм Вес 225 кг Габаритные размеры 1430 х 620 х 1540 мм Способ заправки ленты ручной | http://www.biznes-portal.com/GoodInfo.aspx?goodid=926031
Автоматическая стреппинг машина TP-601D TAURIS (усовершенствованная модель) | шт | 0 | Технические характеристики Автоматическая стреппинг машина TP-601D TAURIS Скорость обвязки 29 об.мин Ширина ленты 8, 9 и 12 мм Управление силой натяжения ленты электронное Сила натяжения max 10-70 кг Размер упаковки min 120x30 мм, max неограничен Напряжение питания 220 В(50 Гц) Мощность 1000 Вт Внутренний диаметр бобины ленты 280 мм Вес 100 кг Габаритные размеры 910 х 582 х 785 мм Способ заправки ленты автоматический | http://www.biznes-portal.com/GoodInfo.aspx?goodid=926032
Высокоскоростная стреппинг-машина TP-702 Mercury | шт | 0 | Технические характеристики Скорость обвязки до 65 обвязок/мин. Ширина ленты PP 5 mm, 6 mm, 9 mm и 12 mm Сила натяжения 1 кг до 35 кг (5 mm, 6 mm, 9 mm) Вес Нетто 160 кг Напряжение 220 Вт 50/60Гц 1 фаза Надежная, компактная, механическая главная головка В TP-702 используется передовая DC технология, которая обеспечивает высокий уровень точности и надежности. Все двигатели этой модели произведены в Германии. В данной модели отсутствуют ремни, шкивы, на 30% меньше движущихся частей, имеет меньшее количество компонентов изнашивания, что в свою очередь требует меньшее количество регулировок и времени обслуживания. | http://www.biznes-portal.com/GoodInfo.aspx?goodid=926033
Комбинированое устройство для полипропиленовой стреппинг ленты модели H-42 | шт | 0 | Комбинированное устройство - натягивает стреппинг ленту -скрепляет ленту с исползованием металлической скобы -отрезает ленту Вес 3,0 кг | http://www.biznes-portal.com/GoodInfo.aspx?goodid=926034
Автоматическое ручное стреппинг оборудование H-45 HELIOS - устройство с питанием от аккумулятора | шт | 0 | Тип скрепляемых лент полипропилен полиэстер Ширина лент 9, 12 и 16 мм Толщина лент 0,40-1,05 мм (ПЭТ) и 0,70-1,05 мм (ПП) Максимальное натяжение обвязки 240 кг/2400 N Максимальная скорость натяжения 270 мм/сек. Способ натяжения ленты автоматический Количество рабочих циклов 160 обвязок (ПЭТ) и 300 обвязок (ПП) Время перезарядки аккумулятора 12 мин. Вес(с аккумулятором) 4,3 кг Тип аккумулятора Bosch 14,4 Vdc 3,0 Ah Ni-MH Срок службы аккумулятора до 3000 перезарядок Тип зарядного устройства Bosh AL 15 FC 2498 | http://www.biznes-portal.com/GoodInfo.aspx?goodid=926035
Стреппинг машина с боковым узлом запайки ленты TP-201Y. | шт | 0 | Лента: РР Метод соединения: термосварка Эффективность сварки: 70 – 75% Ширина ленты: 6 – 15,5 мм Максимальная сила натяжения: 15 – 45 кг Конструктивные особенности: крашенная стальная рама, стандартная. Габаритные размеры: 1555~750~652 мм Высота стола: 420 – 770 мм (регулируемая) Параметры бобины: внутренняя 200, внешняя 450. Питание: 110, 220, 230В одна фаза 50/60 Гц Вес: 125 кг Цена – тг/шт. Предоплата – 50 % Срок доставки – 70 дней со дня оплаты товара. | http://www.biznes-portal.com/GoodInfo.aspx?goodid=926036
Полуавтоматическая стреппинг машина TP-201 | шт | 0 | Технические характеристики Полуавтоматическая стреппинг машина TP-201 Скорость обвязки 2,5 сек/об Ширина ленты 6-15,5 мм Управление силой натяжения ленты механическое Сила натяжения max 45 кг Размер упаковки min 120x30 мм, max неограничен Напряжение питания 220 В(50 Гц) Мощность 200 Вт Внутренний диаметр бобины ленты 200/230/280/ мм Вес 100 кг Габаритные размеры 910 х 582 х 785 мм | http://www.biznes-portal.com/GoodInfo.aspx?goodid=926037
Полуавтоматическая стреппинг машина TP-202l | шт | 0 | Технические характеристики Полуавтоматическая стреппинг машина TP-202l Скорость обвязки 2,5 сек/об Ширина ленты 6-15,5 мм Управление силой натяжения ленты механическое Сила натяжения max 45 кг Размер упаковки min 120x30 мм, max неограничен Напряжение питания 220 В(50 Гц) Мощность 200 Вт Внутренний диаметр бобины ленты 200/230/280/ мм Вес 100 кг Габаритные размеры 1476 х 582 х 355 мм | http://www.biznes-portal.com/GoodInfo.aspx?goodid=926038
Полуавтоматическая стреппинг машина TP-501 | шт | 0 | Технические характеристики Полуавтоматическая стреппинг машина TP-501 Скорость обвязки 2,5 сек/об Ширина ленты 5-13 мм Управление силой натяжения ленты электронное Сила натяжения max 3-45 кг Размер упаковки min 120x30 мм, max неограничен Напряжение питания 220 В(50 Гц) Мощность 500 Вт Внутренний диаметр бобины ленты 200/230/280/ мм Вес 76 кг Габаритные размеры 850 х 560 х 780-950 мм | http://www.biznes-portal.com/GoodInfo.aspx?goodid=926039
Термоупаковочная машина ЕКH-455 | шт | 0 | Новое поколение машин серии EKH - последняя линия, производимая компанией «EXTEND GROUP», с улучшенной качественно новой системой термоконтроля. успешно зарекомендовавшая себя на европейском и североамериканском рынках. Компактность, универсальность, современный дизайн, высокая производительность и надёжность — главные отличительные черты этого поколения машин. * Контрольная панель с возможностью выбора трёх программ работы: * сварка и термоусадка; * только сварка; * сварка и термоусадка с опозданием (охлаждение запаянного шва). * Машина установлена на мобильные тележки с тормозным устройством * Возможность работы на плёнках PVC, PP и POLIOLEFINE * Регулировка времени сварки и температуры усадки. * Регулировка высоты стола термоусадочной камеры. * Регулировка ширины подачи плёнки. * Предварительная перфорация плёнки * Магнит крышки термокамеры Максимальный размер упаковки 400 мм 520 мм 250 мм (высота) Питание 220 В, 50 Гц Установленная мощность 3,77 кВт Потребляемая мощность 1,62,3 кВт/ч Производительность 300—400 уп/ч Максимальные размеры плёнки 250 600 мм Габаритные размеры машины 1320 мм 820 мм 645 мм | http://www.biznes-portal.com/GoodInfo.aspx?goodid=926040
Термоупаковочное оборудование ЕКH-238 | шт | 0 | Функции * Контрольная панель с возможностью выбора трёх программ работы: * сварка и термоусадка; * только сварка; * сварка и термоусадка с опозданием (охлаждение запаянного шва). * Машина установлена на мобильные тележки с тормозным устройством * Возможность работы на плёнках PVC, PP и POLIOLEFINE * Регулировка времени сварки и температуры усадки. * Регулировка высоты стола термоусадочной камеры. * Регулировка ширины подачи плёнки. * Предварительная перфорация плёнки * Магнит крышки термокамеры Максимальный размер упаковки 250 мм 350 мм 120 мм (высота) Питание 220 В, 50 Гц Установленная мощность 3,2 кВт Потребляемая мощность 1,3-1,9 кВт/ч Производительность 300-400 уп/ч Максимальные размеры плёнки 250 360 мм Габаритные размеры машины 620 мм 550 мм 1020 мм | http://www.biznes-portal.com/GoodInfo.aspx?goodid=926041
Полуавтоматические паллетообмотчики паллетоупаковщики модели "PAKLET F1" | шт | 0 | Технические характеристики * Возможность работы в ручном режиме * Возможность работы в автоматическом режиме c выбором одной из 2 программ обматывания: o двойной цикл обматывания (вверх-вниз); o однонаправленное обматывание (только вверх); * Установка времени дополнительной обмотки внизу и вверху паллеты * Автоматическое определение высоты поддона («фотоглаз») * Скорость вращения платформы — 10 об/мин * Натяжение плёнки осуществляется: o кареткой с механическим тормозом на оси рулона (тип “Basic EM”); o кареткой с регулируемым механическим тормозом и рычагом расцепления (тип “Basic M”); o кареткой с механическим не моторизированным предрастяжением плёнки (30-60-90%) и рычагом расцепления (тип “Basic”) * Максимальный вес паллеты – 2000 кг * Максимальная высота паллеты – 2100/2400 мм * Диаметр вращающейся платформы – 1500/1650 мм * Высота вращающейся платформы – 75 мм * Цепной привод вращающейся платформы * Ременной привод движения каретки с пленкой * Подъездная рампа (дополнительная опция) * Установленная мощность – 0,70 кВт * Напряжение питания – 380 В 3 фазы * Размеры стретч плёнки: o максимальная ширина рулона – 500 мм; o максимальный диаметр рулона – 250 мм | http://www.biznes-portal.com/GoodInfo.aspx?goodid=926042