## Лист1
Автоматическая установка для мерной резки пластиковых труб УМТА-НТ | шт. | 0 | Автоматическая установка предназначена для предварительного выпрямления паром и мерной резки пластиковых труб из бухт в заданный размер. Диаметр обрабатываемой трубы задается заказчиком. | http://www.biznes-portal.com/GoodInfo.aspx?goodid=936506
Бетоносмесительный комплекс, 1 секция | шт. | 0 | Установки предназначены для производства бетона, раствора. Производительность от 27 м3/час. | http://www.biznes-portal.com/GoodInfo.aspx?goodid=936507
Бетоноукладчик СМЖ-НТ-69Б | шт. | 0 | Предназначены для укладки бетонных и растворных смесей в формы изделий различной конструкции шириной до 2000 мм при производстве железобетонных конструкций. | http://www.biznes-portal.com/GoodInfo.aspx?goodid=936508
Вибротумба ВТ-НТ-3 | шт. | 0 | Преимущества: высокая производительность в сравнении с вибростолом, шум снижен в 2 раза, экономия электроэнергии, высокий ресурс подшипниковых узлов (работают в масляной ванне). | http://www.biznes-portal.com/GoodInfo.aspx?goodid=936509
Вибротумба ВТ-НТ-5 | шт. | 0 | Преимущества: высокая производительность в сравнении с вибростолом, шум снижен в 2 раза, экономия электроэнергии, высокий ресурс подшипниковых узлов (работают в масляной ванне). | http://www.biznes-portal.com/GoodInfo.aspx?goodid=936510
Машина двухветвевая НТ – 2В-200-6 | шт. | 0 | Машина предназначена для автоматической сварки сеток типа ВС и оснащена электронным блоком управления с программным обеспечением. | http://www.biznes-portal.com/GoodInfo.aspx?goodid=936511
Машина для зачистки форм МКЗ-НТ | шт. | 0 | Изготавливается под существующие размеры форм и ширину рельсов. | http://www.biznes-portal.com/GoodInfo.aspx?goodid=936512
Машина навивки круглых каркасов КСМ-03-100-2200НТ | шт. | 0 | Установка КСМ-03-100-2200 НТ предназначена для производства объемных арматурных каркасов круглого сечения. Диаметр продольных прутков от 8мм. | http://www.biznes-portal.com/GoodInfo.aspx?goodid=936513
Станок одноконтактной (точечной) сварки МТП 18/5-НТ | шт. | 0 | Стационарная машина вертикального типа, с пневматическим приводом хода верхнего электрода. | http://www.biznes-portal.com/GoodInfo.aspx?goodid=936514
Машина одноконтактной (точечной) сварки АМТП 17-1 | шт. | 0 | Технические характеристики: Максимальная потребляемая мощность - 17 кВА; Максимальный длительный вторичный ток - 2 кА. | http://www.biznes-portal.com/GoodInfo.aspx?goodid=936515
Машина одноконтактной (точечной) сварки АМТП 23-1 | шт. | 0 | Машина укомплектована программируемым блоком управления СБУ МИНИ, пневмоавтоматикой SMC (Япония). | http://www.biznes-portal.com/GoodInfo.aspx?goodid=936516
Машина одноконтактной (точечной) сварки АМТП 40-1 | шт. | 0 | Технические характеристики: Максимальная потребляемая мощность - 40 кВА; максимальный длительный вторичный ток..................5,0 кА. | http://www.biznes-portal.com/GoodInfo.aspx?goodid=936517
Машина одноконтактной (точечной) сварки АМТП 63-1 | шт. | 0 | Машина укомплектована программируемым блоком управления СБУ МИНИ, пневмоавтоматикой SMC (Япония). | http://www.biznes-portal.com/GoodInfo.aspx?goodid=936518
Машина двухконтактной (точечной) сварки АМТП 23-2 | шт. | 0 |  | http://www.biznes-portal.com/GoodInfo.aspx?goodid=936519
Машина укомплектована программируемым блоком управления СБУ МИНИ, пневмоавтоматикой SMC (Япония). | шт. | 0 |  | http://www.biznes-portal.com/GoodInfo.aspx?goodid=936520
Машина двухконтактной (точечной) сварки АМТП 40-2 | шт. | 0 | Машина укомплектована программируемым блоком управления СБУ МИНИ, пневмоавтоматикой SMC (Япония). | http://www.biznes-portal.com/GoodInfo.aspx?goodid=936521
Машина двухконтактной (точечной) сварки АМТП 63-2 | шт. | 0 | Машина укомплектована программируемым блоком управления СБУ МИНИ, пневмоавтоматикой SMC (Япония). | http://www.biznes-portal.com/GoodInfo.aspx?goodid=936522
Многоконтактная машина АММ-У | шт. | 0 | Машина АММ-У предназначена для сварки кладочной сетки в полуавтоматическом режиме. Оснащается энергосберегающим блоком управления с программной поддержкой настроек сварки. | http://www.biznes-portal.com/GoodInfo.aspx?goodid=936523
Линия вертикальной сварки закладных в среде флюса СФС 18-14 | шт. | 0 | Применяется для производства закладных деталей, применяемых в строительной индустрии, при изготовлении ЖБИ. В полной комплектации. | http://www.biznes-portal.com/GoodInfo.aspx?goodid=936524
Линия для резки и стыковки арматуры ЛРСА-НТ | шт. | 0 | Линия для резки и стыковки арматуры ЛРСА-НТ предназначена для стыковки арматурных стержней диаметром до 32 мм. | http://www.biznes-portal.com/GoodInfo.aspx?goodid=936525
Правильно-отрезной станок СПО 27 | шт. | 0 | Применяется для размотки арматурной проволоки из бунта с последующей правкой и мерной резкой ее на прутки длиной от 100 до 3000 мм. | http://www.biznes-portal.com/GoodInfo.aspx?goodid=936526
Правильно-отрезной автомат СПО 30 | шт. | 0 | Применяется для размотки арматурной проволоки из бунта, с последующей правкой и мерной резкой ее на прутки длиной от 100 до 12000 мм. | http://www.biznes-portal.com/GoodInfo.aspx?goodid=936527
Ручная линия РЛ-НТ-500 | шт. | 0 | Станок применяется для производства кладочной сетки вручную. | http://www.biznes-portal.com/GoodInfo.aspx?goodid=936528
Станок вертикальной сварки закладных в среде флюса СФС 18-14 | шт. | 0 | Применяется для производства закладных деталей, используемых в строительной индустрии, при изготовлении ЖБИ. | http://www.biznes-portal.com/GoodInfo.aspx?goodid=936529
Станок для гибки наконечников каркасов свай | шт. | 0 | Станок предназначен для гибки наконечников каркасов свай. | http://www.biznes-portal.com/GoodInfo.aspx?goodid=936530
Станок для высадки анкеров СМЖ-128В | шт. | 0 | Машина применяется в производстве предварительно напряженных железобетонных конструкций для образования анкерных головок на концах арматурных стержней. | http://www.biznes-portal.com/GoodInfo.aspx?goodid=936531
Установка для навивки каркасов свай и труб НТ-СМ 350-12У | шт. | 0 | Установка СМ 350-12У предназначена для производства объемных арматурных каркасов, квадратного, многоугольного (круглого), трапецеидального сечения. | http://www.biznes-portal.com/GoodInfo.aspx?goodid=936532
Установка для перемотки бухт УПБА-НТ | шт. | 0 | Автоматическая установка предназначена для перемотки бухт до 3 т на бухты 200 – 300 кг. | http://www.biznes-portal.com/GoodInfo.aspx?goodid=936533
Установка электротермическая УС-НТ-100. | шт. | 0 | Предназначена для нагрева различного типа металлического прутка и прочих изделий диаметром до 70 мм. Используется в кузницах, термичках. | http://www.biznes-portal.com/GoodInfo.aspx?goodid=936534
Установка для раздувки стаканчиков УРСА 1632 | шт. | 0 | Применяется для раздувки стаканчиков на трубах стальных водогазопроводных ГОСТ 10704-91, ГОСТ 3262-75. | http://www.biznes-portal.com/GoodInfo.aspx?goodid=936535
Установка для раздувки стаканчиков УРСА 4065 | шт. | 0 | Применяется для раздувки стаканчиков на трубах стальных водогазопроводных ГОСТ 10704-91, ГОСТ 3262-75. | http://www.biznes-portal.com/GoodInfo.aspx?goodid=936536
Установка для навивки каркасов свай и труб СМ 350-12 | шт. | 0 | Установка СМ 350-12 предназначена для производства объемных арматурных каркасов многоугольного, квадратного, трапецеидального сечения. | http://www.biznes-portal.com/GoodInfo.aspx?goodid=936537
Установка для навивки каркасов свай и труб СМ 350-12М | шт. | 0 | Установка СМ 350-12М предназначена для производства объемных арматурных каркасов многоугольного (круглого), квадратного, трапецеидального сечения. | http://www.biznes-portal.com/GoodInfo.aspx?goodid=936538
Установка электротермического удлинения стержней СМЖ-129-НТ | шт. | 0 | Применяется для удлинения арматурных стержней методом нагрева электрическим током, при производстве предварительно напряженных железобетонных конструкций. | http://www.biznes-portal.com/GoodInfo.aspx?goodid=936539
Линия сварки сеток АКСС-НТ 2000х5 | шт. | 0 | Линия предназначена для автоматической сварки сеток из арматуры. | http://www.biznes-portal.com/GoodInfo.aspx?goodid=936540
Название_позиции | Единица_измерения | 0 | Детальное_описание | http://www.biznes-portal.com/GoodInfo.aspx?goodid=962169
GUNJET Воздушные пушки | шт. | 0 | Описание В некоторых типах материалов проявляется феномен, называемый «мышиными норами». Ввиду своих физических и химических характеристик, центральный столб материала немедленно опадает, как только выпускной клапан силоса открывается, в то время как находящийся вокруг материал остается неподвижным. Из-за подобных неудобств и, особенно, в случаях с очень легкими материалами воздушная пушка GUNJET серии PG зачастую является идеальным решением. Другое применение эти устройства могут найти в углах полигональных силосов или на облицованных плитками выпускных конусах, где нельзя использовать молоты и вибраторы. Воздушные пушки GUNJET с успехом используются также с материалами, имеющими тенденцию образовывать заторы. Применение Пушка GUNJET, которая может быть пневматической или электропневматической, почти моментально посылает внутрь продукта воздух под высоким давлением, который порождает эффект, подобный взрыву, и обрушивает мышиные норы и заторы. Эксплуатационные качества и технические характеристики Рабочее давление: 3-6 атмосфер Потребление воздуха на цикл: 0,3-4,8 NI Воздействует прямо на продукт Никакого эффекта на контейнере Опции и аксессуары Электропневматический или пневматический силовой привод Контрольная панель для регулировки рабочих интервалов | http://www.biznes-portal.com/GoodInfo.aspx?goodid=962170
I100 Пластины аэрации | шт. | 0 | Описание Благодаря полувыпуклой форме пластин аэрации I100 из прочного полимера, воздух выпускается при большом угле выпуска на всю белую поверхность. О конструкции, расположении деталей и количестве пластин см. техническую таблицу. Применение Пластины аэрации I100 используются в качестве превентивной меры. Многие материалы начинают идеально скользить, как только некоторое количество воздуха регулярно добавляется при загрузке в силосы. С пластинами аэрации I100 эта операция производится деликатно (рабочее давление пластин I100 составляет 0, 2 бар). Материал, обогащенный воздухом, получает желаемую способность к скольжению. В то же время это предотвращает возможное образование заторов, мышиных нор, сгустков или отложений. При установке одной линии пластины аэрации I100 широко используются для материалов, подобных цементу. Более сложные установки с альтернативными линиями, например, предусмотрены для гашеной извести при ее хранении и дозировании, когда аэрация используется не только при разгрузке материала из силоса, но также для поддержания материала в движении в течение долгого периода хранения. Длительный опыт работы с пластинами аэрации I100, используемыми в периодическом цикле (системы Pulse-Jet и Felder) показал, что, в принципе, все порошковые материалы могут подвергаться аэрации. Для пищевой промышленности, впрочем, рекомендовано применение вибрационных аэраторов VB (см. соответствующую страницу). Эксплуатационные качества и технические характеристики Рабочее давление: 0,2 бар Потребление воздуха: 0,12 м3/ч при постоянных 0,2 бар Включенный вес упаковки (картонной): 250 г Предназначены для работы с цементом, известью и подобными продуктами | http://www.biznes-portal.com/GoodInfo.aspx?goodid=962171
PICJET® Пневматический молоток-пушка | шт. | 0 | Описание Пневматический молоток-пушка PICJET® серии PJ добавляет к механическому воздействию MARTSHOCK PS (см. соответствующую страницу) поток сжатого воздуха, который обволакивает поверхность окружающей стены. Также он воздействует боле высокой силой удара. PICJET® является наилучшим выбором при работе с материалами, которые имеют тенденцию создавать заторы и содержат гигроскопические вещества. Применение PICJET® можно задействовать пневматически и электропневматически. Устройство одновременно вырабатывает моментальный удар и струю сжатого воздуха, усиленную механическим воздействием, направляя их на стенку силоса и в то же время на материал внутри. Такой комбинированный эффект радикальным образом решает все проблемы спуска материала. Эксплуатационные качества и технические характеристики Гарантированное функционирование при максимальном рабочем давлении: 150.000 ударов Рабочая температура: от - 20 0 С до 80 0 С Опции и аксессуары Электропневматический или пневматический привод Контрольная панель для регулирования рабочих интервалов | http://www.biznes-portal.com/GoodInfo.aspx?goodid=962172
VB - VBE - VBI - VBM Вибрационные вентиляторы | шт. | 0 | Описание Вибрационные вентиляторы типа VB, VBE, VBI, VBM сочетают аэрацию материала при давлении вплоть до 6 бар с легкой вибрацией стенки резервуара или силоса (о конструкции, расположении деталей и выборе количества см. техническую схему). Благодаря специальному выбору конструктивных материалов, ущерб силосам исключен даже при работе с абразивными материалами. Дополнительные отсечные клапаны не нужны, поскольку просачивание материала в зону под эластичным фланцем (одобрен Федерацией Здравоохранения) исключено, благодаря рабочему давлению от 2 до 6 бар. Для особых условий применения существует версия с осью из нержавеющей стали (тип VBI). Применение Сжатый воздух поступает в материал напрямую через силиконовый фланец, прилегающий к внешней стенке силоса. Интенсивность вибрации регулируется рабочим давлением от 2 до 6 бар. Благодаря периодическому рабочему циклу и максимальной длительности струи воздуха в 5 секунд, потребление воздуха очень малое. Эксплуатационные качества и технические характеристики Прочная конструкция Самоочищающийся Устойчивый к трению Простота в установке Рабочее давление от 2 до 6 бар Максимальная рабочая температура: от - 40 0 С до 170 0 С Для порошковых и зерновых материалов Одобрено Федерацией Здравоохранения Опции и аксессуары С осью из нержавеющей стали (тип VBI) Для внешней установки (тип VBE) Миниатюрная версия (тип VBM | http://www.biznes-portal.com/GoodInfo.aspx?goodid=962173
MARTSHOCK Пневматические молоты | шт. | 0 | Описание Пневматические молоты MARTSHOCK серии PS используются для удаления затвердевших корок на стенках, внутри труб и резервуаров, а также для удаления заторов в силосах для порошковых или зерновых материалов. Регулярно выделяемая механическая энергия в момент удара передается по всей стенке контейнера материалу, таким образом, обрушивая образовавшиеся ранее заторы, или по трубе, полностью отделяя корки материала. Процесс установки на конусы силосов или бункеров предельно прост, поскольку нет необходимости ни опустошать контейнер, ни сверлить его стенки. Применение Пневматический молот MARTSHOCK производит сильный удар по основной пластине, поставляемой в комплекте. Пневматические молоты MARTSHOCK предназначены для резервуаров, контейнеров, бункеров и силосов всех форм и размеров. Эксплуатационные качества и технические характеристики 4 размера Гарантированное функционирование при максимальном рабочем давлении: 150.000 ударов Рабочая температура: от - 20 0 С до 80 0 С Рабочее давление: 3-6 бар Энергия удара: 4,2 и 153 Дж | http://www.biznes-portal.com/GoodInfo.aspx?goodid=962174
VD Глубинные вибраторы с подвижной осью, соединенной с мотором | шт. | 0 | Описание VD представляют собой глубинные вибраторы с подвижной осью, соединенной с мотором с прямым приводом, и с системой контроля количества оборотов в минуту. Применение Вибраторы серии VD применяются для гомогенизации свежего бетона. Эксплуатационные качества и технические характеристики Технические характеристики двигателя М 2300 D: 230 В, 50 Гц Мощность: 2,3 кВт Защита двигателя: IP 54 Диаметр стержня: от 18 до 55 мм Технические характеристики стержней: Высокая прессовочная эффективность Легкие Бесшумные Гибкие и легкие в применении | http://www.biznes-portal.com/GoodInfo.aspx?goodid=962175
WK Высокочастотные конвертеры | шт. | 0 | Описание Аббревиатурой WK обозначена гамма глубинных вибраторов с встроенным электронным конвертером. Применение Глубинные вибраторы типа WK сочетают характеристики серии VN (см. соответствующую страницу) с преимуществами, предоставляемыми электронным конвертером, встроенным в ручной выключатель с целью экономичного прессования бетона. Непосредственное сцепление обеспечивает простоту в использовании устройства, выполненного в соответствии с действующими нормами ЕС. Эксплуатационные качества и технические характеристики Непосредственное подсоединение к источнику электричества (230 В) Диаметр стержня: 36 мм, 50 мм, 60 мм Амплитуда: от 1,2 до 1, 8 мм Высокая прессовочная эффективность Легкость Низкое потребление энергии | http://www.biznes-portal.com/GoodInfo.aspx?goodid=962176
VN - VNP Высокочастотные глубинные вибраторы | шт. | 0 | Описание VN (OLI® Standard Line Стандартная Линия) и VNP (OLI® Professional Line Профессиональная Линия) представляют собой высокочастотные глубинные вибраторы. VNP Professional Line развивает более высокую центробежную силу и располагает 4 подшипниками (еще один на стержне), что дает возможность использование этой линии для особо трудоемких операций. Обе линии оснащены 5 метрами защитной трубы, 10 метрами электрического кабеля с розеткой ЕС и ручным выключателем ABS. Применение Высокая прессовочная эффективность VNP Professional Line позволяет полностью избавляться от пузырьков воздуха, что соответствует новейшим технологиям производства бетона. С 42 В/200 Гц или 230 В/200 Гц и с 6 диаметрами стержней данная гамма устройств подходит для выполнения любых операций на стройплощадке, а также для использования на установках по прессованию бетона (изготовление полов). Эксплуатационные качества и технические характеристики Защита двигателя с помощью терморезисторов Диаметр стержня: 36 мм, 50 мм, 57 мм, 60 мм, 65 мм, 70 мм Амплитуда: от 1,2 до 3 мм Рабочий диаметр: от 60 до 180 см Стержень выполнен из стали или вулколана Усиленное покрытие стержня Низкое потребление энергии Высокая эффективность 2 года гарантии Опции и аксессуары Линия VN с термозащитой Стандарт 42 В/200 Гц (опция 230 В/200 Гц) | http://www.biznes-portal.com/GoodInfo.aspx?goodid=962177
MVE Внешние электрические вибраторы | шт. | 0 | Описание Гамма внешних электрических вибраторов MVE является результатом 40-летнего опыта работы в области вибрационных технологий для строительства и других промышленных разработок. Тщательная подборка деталей вибраторов OLI® (подшипники SKF тщательно доводятся до нужного размера) и высокий уровень точности конструкции гарантируют долгосрочность и простоту малочисленных операций по техническому обслуживанию. Применение Внешние электрические вибраторы MVE используются как системы содействия движению материалов, при грохочении, транспортировке, очистке, разделении и прессовании. Эксплуатационные качества и технические характеристики Защита двигателя IP 65 Класс изоляции F Регулируемая частота Стандартная мощность 230/400 В/50 Гц или 264/460 В/60 Гц 750, 1.000, 1.500, 3.000 об/мин (900 , 1200 , 1800, 3600 об/мин) Стандарт: сертифицировано АТЕХ ЕхII3D, максимальная температура на поверхности = 85 0 С, приспособлено к пылезащитной зоне 22 Превосходное соотношение цены и качества Товар находится на складе Опции и аксессуары Электрический кабель без вилки | http://www.biznes-portal.com/GoodInfo.aspx?goodid=962178
F Внешние пневматические поршневые вибраторы | шт. | 0 | Описание Благодаря колеблющемуся линейному движению внешних пневматических поршневых вибраторов F, эта гамма прекрасно подходит для транспортировки, прессования и разжижения порошковых и зерновых материалов. Использование данных устройств приносит отличные результаты как в содействии движения материалов из силоса, так и на вибрационных транспортных и разгружающих каналах. Применение Поршневые вибраторы типа F совершают линейные движения с большой амплитудой колебаний. Разной амплитуды и частоты можно добиться с помощью зажима на корпусе или поршне вибратора, или с помощью добавочной массы колебания на поршне. Частоту можно регулировать рабочим давлением. Эксплуатационные качества и технические характеристики Стандарт: от 10 С до 200 0 С Стандарт F15 P: от 0 С до 100 0 С Взрывобезопасный Никакого технического обслуживания Регулируемая частота Регулируемая амплитуда Широкая амплитуда колебаний Превосходные характеристики пуска/ останова Пуск из любого положения Низкий уровень шума Низкое потребление воздуха | http://www.biznes-portal.com/GoodInfo.aspx?goodid=962179
MICRO MVE Внешние электрические микровибраторы | шт. | 0 | Описание Внешние электрические микровибраторы MICRO MVE отличаются меньшими габаритами и существуют в 3 вариантах (от 0 до 5 кг, от 0 до 20 кг, от 0 до 40 кг). Они отлично подходят для применения на ограниченном пространстве, в химической, фармацевтической, пищевой промышленности и при упаковке. Эксплуатационные качества и технические характеристики Постоянный цикл работы Вес: минимальный 1,4 кг, максимальный 1,7 кг Регулируемая центробежная сила от 0 до 40 кг Стандартная мощность 400 В/50 Гц три фазы или 230 В/50 Гц одна фаза Защита двигателя IP 65 Класс изоляции F Специальное напряжение Стандарт: серия сертифицирована АТЕХ ЕхII3D Превосходное соотношение цены и качества Товар находится на складе | http://www.biznes-portal.com/GoodInfo.aspx?goodid=962180
OT Турбинные пневматические вибраторы | шт. | 0 | Описание Внешние турбинные пневматические вибраторы OТ сочетают высокие частоты с высокой центробежной силой с широкой амплитудой колебания. Вибраторы ОТ работают на фильтрованном сжатом воздухе при полном отсутствии смазки. Не требуют никакого технического обслуживания. Используются для опорожнения резервуаров и в качестве приводов для спусков и грохотов, а также вибростолов. Применение Вибрация порождается турбиной со встроенными несбалансированными массами, которая вращается на двух сферических доведенных до нужного размера подшипниках. Турбинные вибраторы OТ обладают большим рабочим моментом и порождают высочайшие частоты и центробежную силу. Для работы необходимы двухходовой клапан и фильтрованный сжатый воздух. Эксплуатационные качества и технические характеристики Максимальная рабочая температура: от - 20 0 С до 120 0 С Возможна работа без смазки Высокая акселерация Высокая центробежная сила Низкий уровень шума Низкое потребление воздуха Нет необходимости в техническом обслуживании Серия сертифицирована АТЕХ ЕхII3D | http://www.biznes-portal.com/GoodInfo.aspx?goodid=962181
OR Роликовые пневматические вибраторы | шт. | 0 | Описание Внешние роликовые пневматические вибраторы OR отличаются пониженным или практически отсутствующим трением ввиду высокой частоты и высокой центробежной силы. В то же время вибраторы OR полностью нечувствительны к акустическому резонансу. Применение Вибрация роликовых вибраторов OR порождается ротором, который описывает эпициклоидальное движение в клетке из закаленной стали. Роликовые вибраторы OR порождают высочайшие частоты и центробежную силу при малом потреблении энергии на столь высокую силу. Для работы необходимы двухходовой клапан и фильтрованный сжатый воздух. Данные устройства используются для предотвращения образования заторов и дырок, для содействия движению материала в силосе и бункере, для грохочения, прессования, отделения, разделения и очистки. Эксплуатационные качества и технические характеристики Существует 8 размеров Максимальная рабочая температура: 200 0 С Возможна работа без смазки Высокая акселерация Высокая центробежная сила Низкий уровень шума Низкое потребление воздуха Нет необходимости в техническом обслуживании Серия сертифицирована АТЕХ ЕхII3D Опции и аксессуары По требованию поставляется в высокотемпературном варианте | http://www.biznes-portal.com/GoodInfo.aspx?goodid=962182
K Внешние пневматические линейные вибраторы | шт. | 0 | Описание Благодаря колеблющемуся линейному движению внешних пневматических линейных вибраторов К, эта гамма прекрасно подходит для транспортировки, прессования и разжижения порошковых и зерновых материалов. Использование данных устройств приносит отличные результаты как при опорожнении резервуаров, так и на вибрационных транспортных и разгружающих каналах Применение Пневматические линейные вибраторы типа К совершают синусоидальные колебания, вызываемые реверсивным поршнем, находящимся на воздушной подушке. Частоту и амплитуду можно регулировать постоянно и независимо. Линейные вибраторы К могут быть установлены в любом положении. Они отличаются отличными характеристиками пуска/ останова. Эксплуатационные качества и технические характеристики Стандарт: от 20 0 С до 130 0 С Взрывобезопасный, серия сертифицирована АТЕХ ЕхII3D Никакого технического обслуживания, возможна работа без смазки Регулируемая частота Регулируемая амплитуда Широкая амплитуда колебаний Превосходные характеристики пуска/ останова Пуск из любого положения Низкий уровень шума Низкое потребление воздуха | http://www.biznes-portal.com/GoodInfo.aspx?goodid=962183
P Внешние пневматические вибраторы постоянного удара | шт. | 0 | Описание Ударные вибраторы серии Р особенно прочны и используются для отделения отложений на трубах и контейнерах. В зонах, где уровень шума не является основополагающей проблемой, вибраторы типа Р являются наиболее экономичным решением. Применение Вибраторы постоянного удара Р обладают весьма высокой силой удара и особенно подходят для использования на силосах, бункерах и трубопроводах для предотвращения образования корок, засоров или нор. Кроме того, они могут использоваться для содействия движению материалов, для грохочения, прессования и транспортирования, а также для очистки фильтров. Эксплуатационные качества и технические характеристики Стандарт работы: вплоть до 200 0 С Никакого технического обслуживания Регулируемая частота Регулируемая амплитуда Широкая амплитуда колебаний Превосходные характеристики пуска/ останова Пуск из любого положения Низкое потребление воздуха | http://www.biznes-portal.com/GoodInfo.aspx?goodid=962184
DVA Перекидные затворы | шт. | 0 | Описание Перекидной затвор DVA состоит из корпуса из нержавеющей стали, покрытой техническим полимером SINT®, и из заслонки из технического полимера SINT®. Заслонка может быть задействована с помощью ручного, электропневматического или электромеханического привода. Применение DVA представляет собой перекидной затвор для порошковых материалов с одним входным и двумя выходными отверстиями, что позволяет осуществлять девиацию потока порошковых или зерновых материалов. Используемый конструктивный материал обеспечивает простоту чистки и технического обслуживания, а также высокую устойчивость к абразивным составляющим материалов. Эксплуатационные качества и технические характеристики Прочный корпус из нержавеющей стали 304, полностью покрытый противоадгезивным и износостойким полимером SINT® Защитные пластины из AISI Возможно применение исполнительных механизмов: ручного, пневматического или электромеханического Сменный корпус из полимера SINT® Технический полимер SINT® для пищевых и для иных материалов Контакт между обшивкой корпуса и обшивкой отвального затвора, выполненных из материала SINT®, обеспечивает пыленепроницаемость Гибкая структура отвального затвора из SINT® гарантирует транспортировку без разрушения, трения или засорения материала Простота доступа и минимальная необходимость в техническом обеспечении Пыленепроницаемость Высокая износостойкость Продукция имеется на складе | http://www.biznes-portal.com/GoodInfo.aspx?goodid=962185
VDC Клапаны двойной разгрузки | шт. | 0 | Описание Клапаны двойной разгрузки VDC образованы прочным корпусом и двумя попеременно активизирующимися заслонками, установленными одна на другой. Корпус выполнен из углеродистой или нержавеющей стали, в то время для выполнения заслонок могут быть использованы углеродистая, нержавеющая сталь, износостойкая сталь Creusabro® или Hardox®. Клапан задействуется гравитационными контргрузами или двигателем с силовой передачей. Клапаны двойной разгрузки VDC идеальны при контролируемой разгрузке порошковых или зерновых материалов; более всего они подходят для разгрузки пыли из обеспыливающих устройств и, в целом, для особо трудоемких операций практически во всех отраслях промышленности. Данные устройства также используются в системах, где не требуется постоянный поток материала. Применение Клапаны двойной разгрузки VDC устойчивы к высокотемпературным режимам, к абразивным материалам и к материалам с неравномерным составом частиц, при работе с которыми необходимо поддерживать постоянный проток. VDC наиболее подходят для особо трудоемких операций, но также используются для более простых операций по дозированию. Устройства отличаются прекрасным соотношением цены и качества. Использование с взрывоопасными, токсичными, легковоспламеняющимися и ядовитыми веществами запрещено Эксплуатационные качества и технические характеристики Простота доступа для технического обслуживания Легко очищаемые поверхности Высокая эффективность даже при режимах высоких температур Эффективность при подаче | http://www.biznes-portal.com/GoodInfo.aspx?goodid=962186
VDI Наклонные ножевые заслонки | шт. | 0 | Описание Наклонные ножевые заслонки VDI являются абсолютной инновацией. Их наклонное лезвие вместе с асимметричным коническим корпусом образуют внутри отверстие в форме глаза. Чем шире этот «глаз» открыт, тем больше материала сквозь него проходит, чем плотнее он закрыт, тем меньше поток материала. Внутренний корпус образован самонесущим корпусом из противоабразивного технического полимера SINT®. Лезвие выполнено из углеродистой или нержавеющей стали. Заслонка может быть задействована ручным, электропневматическим или электромеханическим приводом. Промежуточные положения лезвие занимает под воздействием сенсоров, и они отражаются с помощью специального индикатора. Чтобы усилить поток материала с малой пропускной способностью, пыленепроницаемые затворы VDI могут быть оснащены дополнительным пневматическим молотком, который передает ударный импульс всему корпусу затвора во время работы. Применение Наклонные ножевые заслонки VDI используются во всех установках при необходимости добавить к простому преграждению потоков материала, влекомых силой тяжести, дозирование в определенных рамках. Особые асимметричные геометрические очертания лезвия позволяют регулировать поток преграждаемого материала, добавляя к функции преграждения функцию дозирования. Благодаря особым геометрическим очертаниям и разнообразию поставляемых лезвий, затворы могут применяться в самых разнообразных областях промышленности, включая пищевую, под бункерами, резервуарами, силосами, у разгрузочных и загрузочных горловин шнеков или конвейеров, а также с телескопическими разгрузчиками. Эксплуатационные качества и технические характеристики Корпус выполнен из железа или AISI и покрыт техническим полимером Взаимозаменяемые лезвия из углеродистой стали, технического полимера или AISI Любой тип исполнительного механизма: ручной, пневматический или электромеханический Технический полимер SINT® для пищевых и иных материалов Пыленепроницаемость Возможность использования промежуточных положений лезвия для регулировки потока материала Высокая износостойкость Продукция есть на складе Опции и аксессуары Ручной исполнительный механизм с маховиком CMG Моторизированный исполнительный механизм CRG Версия для пищевых продуктов | http://www.biznes-portal.com/GoodInfo.aspx?goodid=962187
VSS Шаровая заслонка | шт. | 0 | Описание Шаровая заслонка VSS состоит из корпуса из углеродистой или нержавеющей стали, покрытого техническим полимером SINT®, который выполняет функцию уплотнительной прокладки. За счет комбинации этой прокладки и гладкой поверхности закрывающей полусферической крышки, также выполненной из технического полимера SINT®, затвор пыленепроницаемый. Высоту полусферической крышки можно регулировать, чтобы, спустя определенный срок работы, восстановить ее предохранительные свойства. Применение Во всех установках в строительной области, где требуется отсекать потоки материалов под бункерами, резервуарами, силосами, под разгрузочными или загрузочными горловинами шнеков или конвейеров, а также материалы, транспортируемые пневмотранспортерами, шаровые заслонки VSS зачастую являются наиболее удачным выбором. В отличие от дроссельных затворов, шаровые заслонки VSS оставляют проходной отсек свободным для материала в открытом положении. Это позволяет потоку материала проходить беспрепятственно. Ни один другой механический проточный затвор не позволяет настолько эффективно избегать заторов. Шаровые заслонки VSS могут использоваться во всех промышленных отраслях. Эксплуатационные качества и технические характеристики Корупс из углеродистой или нержавеющей стали с покрытием из технического полимера SINT® Сферическая крышка из технического полимера SINT® Малое количество деталей Регулирование уплотнительной прокладки Восстановление даже после использования первоначальной уплотнительной прокладки Небольшое сцепление во время функционирования Регулирование открывающего момента с последующей возможностью выбора необходимого исполнительного механизма Возможность адаптации к любому виду продукта и гранулометрического состава Возможность использования в любой промышленной отрасли, включая пищевую Высокая износостойкость Простота в установке и техническом обслуживании Продукция есть на складе | http://www.biznes-portal.com/GoodInfo.aspx?goodid=962188
VFS Дроссельные затворы | шт. | 0 | Описание Дроссельные затворы VFS состоят из двух полукорпусов, отлитых под давлением из алюминия, из чугунной или стальной тарелки, покрытой техническим полимером SINT® (сертификат Федерации Здравоохранения по требованию) и из прокладки из эластомера под предварительным напряжением. Для пищевой промышленности WAM® предлагает версию затвора с тарелкой из нержавеющей стали и со встроенной прокладкой. Модель V1FS поставляется с фланцем вверху и с муфтой внизу, на край которой фиксируется резиновая оплетка. Напротив, модель V2FS оснащена идентичными фланцами сверху и снизу. Применение Дроссельные затворы VFS являются наиболее часто используемым устройством для закрытия резервуаров, бункеров и силосов, в которых содержатся порошковые или зерновые материалы. Выполненное по индивидуальным меркам заказчика для одного варианта эксплуатации устройство WAM® превратила в продукцию промышленного масштаба многоцелевого назначения. Дроссельные затворы VFS используются во всех установках в строительной области, где требуется преграждать потоки материалов, влекомых силой тяжести или движимых пневмотранспортерами. Установленные под бункерами, резервуарами, силосами, шнеками или конвейерами, вдоль трубопроводов, благодаря особому дизайну и использованным в конструкции специальным материалам в разнообразных комбинациях, эти затворы успешно соответствуют всем требованиям строительной области. Эксплуатационные качества и технические характеристики V1FS оснащен верхним фланцем и нижним отсеком, приспособленным для крепления резиновой оплетки V2FS оборудован идентичными верхним и нижним фланцами Выдерживает давление до 0,2 атмосфер Корпус, вылитый под давлением из алюминия Тарелки из чугуна, технического полимера SINT® и нержавеющей стали Прокладки для пищевых и других материалов Небольшое количество деталей Легкость и простота в управлении Взаимозаменяемые тарелки Высокая износостойкость Легкость в установке Неприхотливость в техническом обслуживании Продукция есть на складе Опции и аксессуары Версия сертифицирована АТЕХ, зона 22 Версия с тарелками из нержавеющей стали и уплотнительными прокладками | http://www.biznes-portal.com/GoodInfo.aspx?goodid=962189
VG-VGR Шиберные затворы | шт. | 0 | Описание Шиберный затвор VG, полностью выполненный из железа, тесно связан с традициями производства, а также с идеей мощи и стойкости к временным изменениям. Затвор VG идеален для применения на мощных установках, по размеру может превышать VL и оснащен 2 сменными уплотнительными прокладками. Применение Шиберные затворы типа VG используются во всех установках в строительной области, где требуется отсекать потоки материалов, влекомых силой тяжести. Установленные под бункерами, резервуарами, силосами, под разгрузочными или загрузочными горловинами шнеков или конвейеров, а также под телескопическими разгрузчиками, благодаря особым геометрическим очертаниям и разнообразным лезвиям в комплекте, эти затворы успешно соответствуют всем требованиям строительной области, включая пищевой сектор. Эксплуатационные качества и технические характеристики • Корпус и лезвие полностью выполнены из железа или AISI • Небольшое количество деталей • Порошковая окраска • Размеры до 1.000 мм • Быстрота в техническом обслуживании и в замене системы скобления Предустановлен для использования ручного, пневматического или электромеханического привода | http://www.biznes-portal.com/GoodInfo.aspx?goodid=962190
VL Ножевые заслонки, покрытые материалом SINT® | шт. | 0 | Описание Ножевые заслонки VL состоят из рамы из двух деталей, частично покрытой техническим полимером SINT®, и из лезвия, полностью покрытого тем же материалом или же выполненного из углеродистой стали. Использование технического полимера SINT® значительно повышает устойчивость к абразивному износу, по сравнению с традиционными затворами. Особые геометрические очертания этого вида затворов и разнообразие предлагаемых лезвий делают возможным применение этих затворы во всех отраслях промышленности, включая пищевую. Применение Ножевые заслонки типа VL используются во всех установках в строительной области, где требуется отсекать потоки порошковых или зерновых материалов, влекомых силой тяжести или транспортируемых. Заслонки VL могут устанавливаться под бункерами, резервуарами, силосами, под разгрузочными или загрузочными горловинами шнеков или конвейеров, а также под телескопическими разгрузчиками. Эксплуатационные качества и технические характеристики Простота в управлении Высокая износостойкость Простота в установке Неприхотливость в техническом обслуживании Продукция есть на складе Корпус заслонки полностью покрыт полимером SINT® (по желанию в версии, одобренной Федерацией Здравоохранения) Надежная заслонка, благодаря пыленепроницаемым фланцованным краям, встроенным в обшивку из полимера Лезвия, в стандартной версии полностью покрытые специальным типом полимера SINT®, обеспечивают эффективное функционирование при малом сцеплении. В зависимости от особенностей применения, существуют разнообразные варианты лезвий из разных материалов. Небольшое количество деталей делает простым разборку и повторную сборку заслонки В дополнение к характеристикам других моделей, VLS имеет меньшие габариты за счет установки исполнительного механизма внутри корпуса заслонки Опции и аксессуары Заслонка из углеродистой стали, покрытой SINT®МС Заслонка из AISI 304, покрытая SINT®AL (одобрено Федерацией Здравоохранения) | http://www.biznes-portal.com/GoodInfo.aspx?goodid=962191
VFF Дроссельные затворы для бетонных заводов, использующих сухой замес | шт. | 0 | Описание Дроссельный затвор для разгрузки силоса VFF состоит из единого корпуса из углеродистой стали, покрытого техническим полимером SINT® производства WAM®. В версии, изображенной на верхней части первой фотографии сбоку, верхний квадратный фланец может быть адаптирован к разным размерам фланцев разгрузочной горловины силоса. Тарелка затвора выполнена из углеродистой стали с обработкой поверхности. Применение Дроссельные затворы VFF используются на всех установках в строительной области, где требуется преграждать потоки материалов, влекомых силой тяжести. Установленные под бункерами, резервуарами, силосами, шнеками или конвейерами, благодаря особому дизайну и использованным в конструкции специальным материалам, эти затворы успешно соответствуют всем требованиям строительной области. Эксплуатационные качества и технические характеристики • Корпус из углеродистой стали • Тарелки из углеродистой стали • Внутреннее уплотнение из полимера SINT® • Небольшое количество деталей • Лучшее уплотнение за счет особой геометрии прокладки • Высокая износостойкость • Простота в установке • Легкая и неприхотливая в техническом обслуживании Опции и аксессуары • Квадратный верхний фланец, круглый нижний фланец • Круглый верхний фланец, нижний квадратный фланец • Вращающийся нижний фланец | http://www.biznes-portal.com/GoodInfo.aspx?goodid=962192