## Лист1
БЦП 0.4-18, 220 в | шт | 8100 | Электонасос бытовой насос, 220В, предназначен для подачи воды из скважины диаметром не менее 100мм и открытых водоемов, производительность 1,44м3 в час, высота подъема 18м, в комплекте пуско-защитное устройство и шнур питания. | http://www.biznes-portal.com/GoodInfo.aspx?goodid=962109
БЦП 0.4-40, 220 в | шт | 9350 | Электонасос бытовой насос, 220В, предназначен для подачи воды из скважины диаметром не менее 100мм и открытых водоемов, производительность 1,44м3 в час, высота подъема 40м, в комплекте пуско-защитное устройство и шнур питания. | http://www.biznes-portal.com/GoodInfo.aspx?goodid=962110
БЦП 0.4-63, 220 в | шт | 11717 | Электонасос бытовой насос, 220В, предназначен для подачи воды из скважины диаметром не менее 100мм и открытых водоемов, производительность 1,44м3 в час, высота подъема 63м, в комплекте пуско-защитное устройство и шнур питания. | http://www.biznes-portal.com/GoodInfo.aspx?goodid=962111
БЦП 0.63-25, 220 в | шт | 8310 | Электонасос бытовой насос, 220В, предназначен для подачи воды из скважины диаметром не менее 100мм и открытых водоемов, производительность 2,26м3 в час, высота подъема 25м, в комплекте пуско-защитное устройство и шнур питания. | http://www.biznes-portal.com/GoodInfo.aspx?goodid=962112
БЦП 0.63-40, 220 в | шт | 10260 | Электонасос бытовой насос, 220В, предназначен для подачи воды из скважины диаметром не менее 100мм и открытых водоемов, производительность 2,26м3 в час, высота подъема 40м, в комплекте пуско-защитное устройство и шнур питания. | http://www.biznes-portal.com/GoodInfo.aspx?goodid=962113
БЦП 0.63-63. 220 в | шт | 13175 | Электонасос бытовой насос, 220В, предназначен для подачи воды из скважины диаметром не менее 100мм и открытых водоемов, производительность 2,26м3 в час, высота подъема 63м, в комплекте пуско-защитное устройство и шнур питания. | http://www.biznes-portal.com/GoodInfo.aspx?goodid=962114
ЭЦВ 4-2.5-65 | шт | 18585 | Электонасос погружной центробежный, 380В, диаметр 96мм, производительность 2,5 м3 в час, высота подъема 65 м, масса 18 кг,мощность 1,1 кВт, предназначен для подачи чистой без механических примесей воды из артезианских скважин, | http://www.biznes-portal.com/GoodInfo.aspx?goodid=962115
ЭЦВ 4-2.5-80 | шт | 19020 | Электонасос погружной центробежный, 380В, диаметр 96мм, производительность 2,5 м3 в час, высота подъема 80 м, масса 19 кг,мощность 1,1 кВт, предназначен для подачи чистой без механических примесей воды из артезианских скважин, | http://www.biznes-portal.com/GoodInfo.aspx?goodid=962116
ЭЦВ 4-2.5-120 | шт | 21620 | Электонасос погружной центробежный, 380В, диаметр 96мм, производительность 2,5 м3 в час, высота подъема 120 м, масса 33 кг,мощность 2,2 кВт, предназначен для подачи чистой без механических примесей воды из артезианских скважин | http://www.biznes-portal.com/GoodInfo.aspx?goodid=962117
ЭЦВ 4-2,5-160 | шт | 26950 | Электонасос погружной центробежный, 380В, диаметр 96мм, производительность 2,5 м3 в час, высота подъема 160 м, масса 32 кг,мощность 3 кВт, предназначен для подачи чистой без механических примесей воды из артезианских скважин | http://www.biznes-portal.com/GoodInfo.aspx?goodid=962118
ЭЦВ 4-6,5-85 | шт | 25650 | Электонасос погружной центробежный, 380В, диаметр 96мм, производительность 6,5 м3 в час, высота подъема 85м, масса 32,5кг, мощность 3кВт, предназначен для подачи чистой без механических примесей воды из артезианских скважин | http://www.biznes-portal.com/GoodInfo.aspx?goodid=962119
ЭЦВ 5-4-75 | шт | 18523 | Электонасос погружной центробежный, 380В, диаметр 120мм, производительность 4 м3 в час, высота подъема 75м, масса 42кг, мощность 2,2кВт, предназначен для подачи чистой без механических примесей воды из артезианских скважин | http://www.biznes-portal.com/GoodInfo.aspx?goodid=962120
ЭЦВ 5-4-125 | шт | 20506 | Электонасос погружной центробежный, 380В, диаметр 120мм, производительность 4 м3 в час, высота подъема 120м, масса 52кг, мощность 3кВт, предназначен для подачи чистой без механических примесей воды из артезианских скважин | http://www.biznes-portal.com/GoodInfo.aspx?goodid=962121
ЭЦВ 5-6.5-80 | шт | 20072 | Электонасос погружной центробежный, 380В, диаметр 120мм, производительность 6,5 м3 в час, высота подъема 80м, масса 49кг, мощность 3кВт, предназначен для подачи чистой без механических примесей воды из артезианских скважин | http://www.biznes-portal.com/GoodInfo.aspx?goodid=962122
ЭЦВ 5-6.5-120 | шт | 20939 | Электонасос погружной центробежный, 380В, диаметр 120мм, производительность 6,5 м3 в час, высота подъема 120м, масса 67кг, мощность 4кВт, предназначен для подачи чистой без механических примесей воды из артезианских скважин | http://www.biznes-portal.com/GoodInfo.aspx?goodid=962123
ЭЦВ 6-4-70 | шт | 16417 | Электонасос погружной центробежный, 380В, диаметр 145мм, производительность 4 м3 в час, высота подъема 70м, масса 55кг, мощность 2,2кВт, предназначен для подачи чистой без механических примесей воды из артезианских скважин | http://www.biznes-portal.com/GoodInfo.aspx?goodid=962124
ЭЦВ 6-4-100 | шт | 17842 | Электонасос погружной центробежный, 380В, диаметр 145мм, производительность 4 м3 в час, высота подъема 100м, масса 61кг, мощность 3кВт, предназначен для подачи чистой без механических примесей воды из артезианских скважин | http://www.biznes-portal.com/GoodInfo.aspx?goodid=962125
ЭЦВ 6-6,5-60 | шт | 16169 | Электонасос погружной центробежный, 380В, диаметр 145мм, производительность 6,5 м3 в час, высота подъема 60м, масса 56кг, мощность 2,2кВт, предназначен для подачи чистой без механических примесей воды из артезианских скважин | http://www.biznes-portal.com/GoodInfo.aspx?goodid=962126
ЭЦВ 6-6.5-85 | шт | 16540 | Электонасос погружной центробежный, 380В, диаметр 145мм, производительность 6,5 м3 в час, высота подъема 85м, масса 66кг, мощность 3кВт, предназначен для подачи чистой без механических примесей воды из артезианских скважин | http://www.biznes-portal.com/GoodInfo.aspx?goodid=962127
ЭЦВ 6-6.5-125 | шт | 17780 | Электонасос погружной центробежный, 380В, диаметр 145мм, производительность 6,5 м3 в час, высота подъема 125м, масса 68кг, мощность 4кВт, предназначен для подачи чистой без механических примесей воды из артезианских скважин | http://www.biznes-portal.com/GoodInfo.aspx?goodid=962128
ЭЦВ 6-6.5-185 | шт | 20567 | Электонасос погружной центробежный, 380В, диаметр 145мм, производительность 6,5 м3 в час, высота подъема 185м, масса 83кг, мощность 7,5кВт, предназначен для подачи чистой без механических примесей воды из артезианских скважин | http://www.biznes-portal.com/GoodInfo.aspx?goodid=962129
ЭЦВ 6-10-50 | шт | 16169 | Электонасос погружной центробежный, 380В, диаметр 145мм, производительность 10 м3 в час, высота подъема 50м, масса 55кг, мощность 2,2кВт, предназначен для подачи чистой без механических примесей воды из артезианских скважин | http://www.biznes-portal.com/GoodInfo.aspx?goodid=962130
ЭЦВ 6-10-80 | шт | 16665 | Электонасос погружной центробежный, 380В, диаметр 145мм, производительность 10 м3 в час, высота подъема 80м, масса 66кг, мощность 4кВт, предназначен для подачи чистой без механических примесей воды из артезианских скважин | http://www.biznes-portal.com/GoodInfo.aspx?goodid=962131
ЭЦВ 6-10-110 | шт | 18400 | Электонасос погружной центробежный, 380В, диаметр 145мм, производительность 10 м3 в час, высота подъема 110м, масса 68кг, мощность 5,5кВт, предназначен для подачи чистой без механических примесей воды из артезианских скважин | http://www.biznes-portal.com/GoodInfo.aspx?goodid=962132
ЭЦВ 6-10-140 | шт | 20817 | Электонасос погружной центробежный, 380В, диаметр 145мм, производительность 10 м3 в час, высота подъема 140м, масса 72кг, мощность 6,3кВт, предназначен для подачи чистой без механических примесей воды из артезианских скважин | http://www.biznes-portal.com/GoodInfo.aspx?goodid=962133
ЭЦВ 6-10-185 | шт | 25376 | Электонасос погружной центробежный, 380В, диаметр 145мм, производительность 10 м3 в час, высота подъема 185м, масса 72кг, мощность 6,3кВт, предназначен для подачи чистой без механических примесей воды из артезианских скважин | http://www.biznes-portal.com/GoodInfo.aspx?goodid=962134
ЭЦВ 6-10-235 | шт | 27382 | Электонасос погружной центробежный, 380В, диаметр 145мм, производительность 10 м3 в час, высота подъема 235м, масса 94кг, мощность 11кВт, предназначен для подачи чистой без механических примесей воды из артезианских скважин | http://www.biznes-portal.com/GoodInfo.aspx?goodid=962135
ЭЦВ 6-16-75 | шт | 21063 | Электонасос погружной центробежный, 380В, диаметр 145мм, производительность 16 м3 в час, высота подъема 75м, масса 70кг, мощность 5,5кВт, предназначен для подачи чистой без механических примесей воды из артезианских скважин | http://www.biznes-portal.com/GoodInfo.aspx?goodid=962136
ЭЦВ 6-16-110 | шт | 24532 | Электонасос погружной центробежный, 380В, диаметр 145мм, производительность 16 м3 в час, высота подъема 110м, масса 80кг, мощность 7,5кВт, предназначен для подачи чистой без механических примесей воды из артезианских скважин | http://www.biznes-portal.com/GoodInfo.aspx?goodid=962137
ЭЦВ 6-16-140 | шт | 26020 | Электонасос погружной центробежный, 380В, диаметр 145мм, производительность 16 м3 в час, высота подъема 140м, масса 91кг, мощность 11кВт, предназначен для подачи чистой без механических примесей воды из артезианских скважин | http://www.biznes-portal.com/GoodInfo.aspx?goodid=962138
ЭЦВ 8-16-140 | шт | 27629 | Электонасос погружной центробежный, 380В, диаметр 186мм, производительность 16 м3 в час, высота подъема 140м, масса 93кг, мощность 11кВт, предназначен для подачи чистой без механических примесей воды из артезианских скважин | http://www.biznes-portal.com/GoodInfo.aspx?goodid=962139
ЭЦВ 8-25-100 | шт | 27259 | Электонасос погружной центробежный, 380В, диаметр 186мм, производительность 25 м3 в час, высота подъема 100м, масса 90кг, мощность 11кВт, предназначен для подачи чистой без механических примесей воды из артезианских скважин | http://www.biznes-portal.com/GoodInfo.aspx?goodid=962140
ЭЦВ 8-25-125 | шт | 27505 | Электонасос погружной центробежный, 380В, диаметр 186мм, производительность 25 м3 в час, высота подъема 125м, масса 102кг, мощность 13кВт, предназначен для подачи чистой без механических примесей воды из артезианских скважин | http://www.biznes-portal.com/GoodInfo.aspx?goodid=962141
ЭЦВ 8-25-150 | шт | 32028 | Электонасос погружной центробежный, 380В, диаметр 186мм, производительность 25 м3 в час, высота подъема 150м, масса 128кг, мощность 16кВт, предназначен для подачи чистой без механических примесей воды из артезианских скважин | http://www.biznes-portal.com/GoodInfo.aspx?goodid=962142
ЭЦВ 8-40-60 | шт | 32214 | Электонасос погружной центробежный, 380В, диаметр 186мм, производительность 40 м3 в час, высота подъема 60м, масса 84кг, мощность 11кВт, предназначен для подачи чистой без механических примесей воды из артезианских скважин | http://www.biznes-portal.com/GoodInfo.aspx?goodid=962143
ЭЦВ 8-40-90 | шт | 34382 | Электонасос погружной центробежный, 380В, диаметр 186мм, производительность 40 м3 в час, высота подъема 90м, масса 127кг, мощность 16кВт, предназначен для подачи чистой без механических примесей воды из артезианских скважин | http://www.biznes-portal.com/GoodInfo.aspx?goodid=962144
ЭЦВ 8-40-120 | шт | 45781 | Электонасос погружной центробежный, 380В, диаметр 186мм, производительность 40 м3 в час, высота подъема 120м, масса 130кг, мощность 22кВт, предназначен для подачи чистой без механических примесей воды из артезианских скважин | http://www.biznes-portal.com/GoodInfo.aspx?goodid=962145
ЭЦВ 8-40-150 | шт | 48320 | Электонасос погружной центробежный, 380В, диаметр 186мм, производительность 40 м3 в час, высота подъема 150м, масса 157кг, мощность 25кВт, предназначен для подачи чистой без механических примесей воды из артезианских скважин | http://www.biznes-portal.com/GoodInfo.aspx?goodid=962146
ЭЦВ 8-40-180 | шт | 58233 | Электонасос погружной центробежный, 380В, диаметр 186мм, производительность 40 м3 в час, высота подъема 180м, масса 172кг, мощность 32кВт, предназначен для подачи чистой без механических примесей воды из артезианских скважин | http://www.biznes-portal.com/GoodInfo.aspx?goodid=962147
ЭЦВ 10-65-65 нрк | шт | 42002 | Электонасос погружной центробежный, 380В, диаметр 235мм, производительность 65 м3 в час, высота подъема 65м, рабочие колеса из нержавеющей стали, масса 135кг, мощность 22кВт, предназначен для подачи чистой без механических примесей воды из артезианских ск | http://www.biznes-portal.com/GoodInfo.aspx?goodid=962148
ЭЦВ10-65-110 нрк | шт | 49700 | Электонасос погружной центробежный, 380В, диаметр 235мм, производительность 65 м3 в час, высота подъема 110м, рабочие колеса из нержавеющей стали, масса 220кг, мощность 32кВт, предназначен для подачи чистой без механических примесей воды из артезианских с | http://www.biznes-portal.com/GoodInfo.aspx?goodid=962149
ЭЦВ10-65-150 нрк | шт | 65730 | Электонасос погружной центробежный, 380В, диаметр 235мм, производительность 65 м3 в час, высота подъема 150м, рабочие колеса из нержавеющей стали, масса 257кг, мощность 45кВт, предназначен для подачи чистой без механических примесей воды из артезианских с | http://www.biznes-portal.com/GoodInfo.aspx?goodid=962150
ЭЦВ10-120-60 нро | шт | 65481 | Электонасос погружной центробежный, 380В, диаметр 235мм, производительность 120 м3 в час, высота подъема 60м, рабочие органы из нержавеющей стали, масса 223кг, мощность 32кВт, предназначен для подачи чистой без механических примесей воды из артезианских с | http://www.biznes-portal.com/GoodInfo.aspx?goodid=962151
Станция управления СУЗ-10 | шт | 9000 | Станция управления и защиты, 3-10А, предназначена для автоматического (по уровню и по давлению) дистанционного и местного управления трехфазными электродвгателями погружных насосов и защиты их от перегрузок по току, короткого замыкания, неполнофазного реж | http://www.biznes-portal.com/GoodInfo.aspx?goodid=962152
Станция управления СУЗ-40 | шт | 9000 | Станция управления и защиты, 10-40А, предназначена для автоматического (по уровню и по давлению) дистанционного и местного управления трехфазными электродвгателями погружных насосов и защиты их от перегрузок по току, короткого замыкания, неполнофазного ре | http://www.biznes-portal.com/GoodInfo.aspx?goodid=962153
Станция управления СУЗ-100 | шт | 18000 | Станция управления и защиты, 30-100А, 13-45кВт, предназначена для автоматического (по уровню и по давлению) дистанционного и местного управления трехфазными электродвгателями погружных насосов и защиты их от перегрузок по току, короткого замыкания, неполн | http://www.biznes-portal.com/GoodInfo.aspx?goodid=962154
Станция управления СУЗ-200 | шт | 40000 | Станция управления и защиты, 80-200А, 45-90кВт, предназначена для автоматического (по уровню и по давлению) дистанционного и местного управления трехфазными электродвгателями погружных насосов и защиты их от перегрузок по току, короткого замыкания, неполн | http://www.biznes-portal.com/GoodInfo.aspx?goodid=962155
Провод установочный ВПВ1х4 | шт | 32 | Провод одножильный установочный для погружных насосов | http://www.biznes-portal.com/GoodInfo.aspx?goodid=962156
Провод установочный ВПВ1х6 | шт | 41 | Провод одножильный установочный для погружных насосов | http://www.biznes-portal.com/GoodInfo.aspx?goodid=962157
Провод установочный ВПВ1х10 | шт | 69 | Провод одножильный установочный для погружных насосов | http://www.biznes-portal.com/GoodInfo.aspx?goodid=962158
Провод установочный ВПВ1х16 | шт | 90 | Провод одножильный установочный для погружных насосов | http://www.biznes-portal.com/GoodInfo.aspx?goodid=962159
2ЭЦВ 6-6,5-125 | шт | 22597 | Электонасос погружной центробежный с герметичным электродвигателем, 380В, диаметр 145мм, производительность 6,5 м3 в час, высота подъема 125м, масса 68кг, мощность 4кВт, предназначен для подачи чистой без механических примесей воды из артезианских скважин | http://www.biznes-portal.com/GoodInfo.aspx?goodid=962160
2ЭЦВ 6-10-80 | шт | 21004 | Электонасос погружной центробежный с герметичным электродвигателем, 380В, диаметр 145мм, производительность 10 м3 в час, высота подъема 80м, масса 68кг, мощность 4кВт, предназначен для подачи чистой без механических примесей воды из артезианских скважин | http://www.biznes-portal.com/GoodInfo.aspx?goodid=962161
2 ЭЦВ 6-10-110 | шт | 23364 | Электонасос погружной центробежный с герметичным электродвигателем, 380В, диаметр 145мм, производительность 10 м3 в час, высота подъема 110м, масса 69кг, мощность 5,5кВт, предназначен для подачи чистой без механических примесей воды из артезианских скважи | http://www.biznes-portal.com/GoodInfo.aspx?goodid=962162
2 ЭЦВ 6-10-140 | шт | 26373 | Электонасос погружной центробежный с герметичным электродвигателем, 380В, диаметр 145мм, производительность 10 м3 в час, высота подъема 140м, масса 80кг, мощность 4кВт, предназначен для подачи чистой без механических примесей воды из артезианских скважин | http://www.biznes-portal.com/GoodInfo.aspx?goodid=962163