## Лист1
Бессальниковые повысительные насосы UPA | шт | 0 | Области применения Насос для повышения давления в существующей системе водоснабжения. Технические данные: Подача: до 3 м3/ч Напор: до 13 м Температура перекачиваемой жидкости: от +2C до +60C | http://www.biznes-portal.com/GoodInfo.aspx?goodid=979930
Насосы серии НД, НДР, НДЭ, НДГ, НДМ. | шт | 0 | Насосы серии НД, НДР, НДЭ. Агрегаты предназначены для объёмного напорного дозирования нейтральных и агрессивных сред. Параметры перекачиваемой среды: - тип: - жидкость; - эмульсия; - суспензия; - температура: от ?45 до +150 С; - вязкость кинематическая: 3,510?7…810?4 м2/с (0,0035…8 Ст); - плотность: не более 2000 кг/м3; - допустимая концентрация твёрдой неабразивной фазы по массе: - до 0,2 % – для агрегатов с условным проходом присоединительных патрубков 5 мм; - до 2 % – для агрегатов с условным проходом присоединительных патрубков от 8 до 15 мм; - до 10 % – для агрегатов с условным проходом присоединительных патрубков от 25 мм; - плотность твёрдых неабразивных частиц: до 2300 кг/м3; - величина твёрдых неабразивных частиц: не более 1 % от диаметра условного прохода присоединительных патрубков. | http://www.biznes-portal.com/GoodInfo.aspx?goodid=979931