## Лист1
ШПК-310 | шт | 1350 | шкаф ШПК 310 изготовлен из металлического листа толщиной 1,0-1,2 мм, загнутого со всех сторон, и оснащен почтовыми замками; петли пожарного шкафа позволяют открывать двери на 180 Температура окружающей среды от +5 С до +45 С входные перфорированные отверстия диаметром 85мм с двух сторон под пожарный клапан 51мм (угловой или прямоточный) или 66 мм (угловой) кассета для пожарного рукава диам. 51/66 мм; угол поворота кассеты - не менее 90; | http://www.biznes-portal.com/GoodInfo.aspx?goodid=981442
ШПК-315 | шт | 2150 | Шкаф разделён на две половины, первая предназначена для огнетушителя, вторая - для размещения пожарного крана. По расположению секций различают правосторонние и левосторонние шкафы. Для подвода воды внутрь пожарного шкафа используются перфорированные отверстия, распложенные снизу и сбоков пожарного шкафа. Наряду со шкафами ШПК 315 мы поставляем все виды шкафов ШПК для пожарных кранов и шкафов ШПО, предназначенных для хранения огнетушителей. | http://www.biznes-portal.com/GoodInfo.aspx?goodid=981461
ШПК-320 | шт | 2650 | Выполнен ШПК 320 в виде короба, имеет навесную цельнометаллическую дверцу, красного или белого цвета. Для размещения запасного ключа имеется отверстие закрытое стеклом или плотной бумагой. На боковых сторонах ящиков сделаны специальные перфорированные отверстия для подвода водопровода. Шкаф рекомендуется использовать при температурах +5С до +45С и относительной влажности воздуха не выше 95%. Срок эксплуатации составляет более 10 лет. | http://www.biznes-portal.com/GoodInfo.aspx?goodid=981462
Ящик для песка | шт | 1900 | Ящик для песка предназначен для хранения песка на производственных объектах и общественных зданиях на открытых площадках. Ящик рассчитан на эксплуатацию в открытых пространствах при температуре от -25 до +450С и относительной влажности до 95%. | http://www.biznes-portal.com/GoodInfo.aspx?goodid=981463
УВКП 2 | шт | 450 | Устройства внутриквартирного пожаротушения применяются для быстрого тушения возгораний в бытовых, жилых и офисных помещениях. УВКП состоит из специального пожарного шкафа и пожарного рукава, оснащенного сопутствующим оборудованием, предназначенным для подключения к бытовой водопроводной сети. | http://www.biznes-portal.com/GoodInfo.aspx?goodid=981464
ШПО-112 | шт | 1350 | На металлический корпус шкафа, выполненного в виде короба, навешивается глухая дверца, оборудованная замком. На дверце имеется место для запасного ключа, защищенное стеклом. Шкаф крепится на стене, в углу или в нише, используя крепежные отверстия в задней стенке шкафа и прижимные пластины на боковых поверхностях корпуса. Шкафы изготовлены из металлического листа толщиной 1,0-1,2 мм. Дверцы шкафов оборудованы английскими или специальными замками (запасной ключ на двери под стеклом). Покрытие эпоксидно-полиэфирная порошковая краска. | http://www.biznes-portal.com/GoodInfo.aspx?goodid=981466
Дверь противопожарная 1000х2100 | шт | 11800 | Противопожарная дверь — конструктивный элемент, препятствующий распространению пожара в примыкающие помещения в течение нормированного времени. | http://www.biznes-portal.com/GoodInfo.aspx?goodid=981467