## Лист1
Станция (установка) очистки тонерных картриджей — рабочее место заправщика картриджей | шт | 0 | Установка очистки тонерных картриджей — рабочее место заправщика картриджей Объем рабочей камеры — не менее 0,40 м3. Производительность по воздуху – не менее 0,075 м3/с. Размер улавливаемых частиц пыли – ограничивается используемыми фильтрами, в данном случае 3М. Эффективность очистки воздуха от пыли – не менее 99%. Разрежение – не менее 11 кПа. Вместимость пылесборника фильтра — не менее 1 кг. Количество фильтров – 1*4шт. Усилие, прилагаемое для извлечения фильтров – не более 10 Н. Масса установки — не более 60 кг. Габаритные размеры установки — 1750 х 750 х 700 мм. Потребляемая мощность — не более 0,7 кВт. Рабочая зона с немагнитной поверхностью стола. | http://www.biznes-portal.com/GoodInfo.aspx?goodid=983607