## Лист1
Кросс оптический настенный "микро-4" | шт | 140 | Применение: Кросс настенный оптический КРН предназначен для концевой разделки, распределения и коммутации оптических кабелей, подключение оптических волокон к аппаратуре оптических систем передачи установленных непосредственно в помещении пользователя. _____________________________________________________________________________________________ Кросс настенный, конструктивные особенности: - Кросс настенный оптический выполнен в виде закрытого бокса с возможностью крепления изделия к стене. - Кросс позволяет разварить и подключить до 4-х волокон при использовании в качестве соединительного адаптера FC, SC, ST и до 8-ми волокон при использовании соединительного адаптера LC Duplex, MU Duplex . _____________________________________________________________________________________________ Технические характеристики: - Габаритные размеры (внешние): 97х140х25 мм - Габаритные размеры (внутренние): 90х115х20 мм - Вес: 0.25кг _____________________________________________________________________________________________ Условия эксплуатации: - температура окружающей среды от 50С до 400С - относительная влажность воздуха до 80% при температуре 260С - атмосферное давление не ниже 60кПа (450 мм рт.ст.) ____________________________________________________________________________________________ №__Наименование________ КРН-1-4/4 ¦ 1 ¦ Кросс настенный ......................1 ¦ 2 ¦ Ложемент ...................................1 ¦ 3 ¦ Крепеж кабеля ..........................2 ¦ 4 ¦ Стяжка .........................................2 ¦ 5 ¦ Шнур монтажный ..................... - ¦ 6 ¦ Розетка оптическая ................. - ¦ 7 ¦ КДЗС 60мм ..................................- ¦ 8 ¦ Набор креплений к стене ........- | http://www.biznes-portal.com/GoodInfo.aspx?goodid=1009017
Кросс оптический настенный "микро-8" | шт | 220 | Применение: Кросс настенный оптический КРН предназначен для концевой разделки, распределения и коммутации оптических кабелей, подключение оптических волокон к аппаратуре оптических систем передачи установленных непосредственно в помещении пользователя. _____________________________________________________________________________________________ Кросс настенный, конструктивные особенности: - Кросс настенный оптический выполнен в виде закрытого бокса с возможностью крепления изделия к стене. - Кросс позволяет разварить и подключить до 8-ми волокон при использовании в качестве соединительного адаптера FC, SC, ST и до 8-ми волокон при использовании соединительного адаптера LC Duplex, MU Duplex . _____________________________________________________________________________________________ Технические характеристики: - Габаритные размеры (внешние): 120х164х30 мм - Габаритные размеры (внутренние): 115х160х30 мм - Вес: 0.3кг _____________________________________________________________________________________________ Условия эксплуатации: - температура окружающей среды от 50С до 400С - относительная влажность воздуха до 80% при температуре 260С - атмосферное давление не ниже 60кПа (450 мм рт.ст.) ______________________________________________________________________________________________ Комплектация: №__Наименование________КРН-1-8/8 ¦ 1 ¦ Кросс настенный .....................1 ¦ 2 ¦ Ложемент ..................................1 ¦ 3 ¦ Крепеж кабеля .........................2 ¦ 4 ¦ Стяжка ........................................2 ¦ 5 ¦ Шнур монтажный .................... - ¦ 6 ¦ Розетка оптическая ................ - ¦ 7 ¦ КДЗС 60мм ................................ - ¦ 8 ¦ Набор креплений к стене .......- | http://www.biznes-portal.com/GoodInfo.aspx?goodid=1009018
Кросс оптический настенный "стандарт-8" | шт | 550 | Применение: Кросс настенный оптический КРН предназначен для концевой разделки, распределения и коммутации оптических кабелей, подключение оптических волокон к аппаратуре оптических систем передачи установленных непосредственно в помещении пользователя. ____________________________________________________________________________________________ Кросс настенный, конструктивные особенности: - Кросс настенный оптический выполнен в виде закрытого бокса с возможностью крепления изделия к стене. - Кросс позволяет разварить и подключить до 8-ми волокон при использовании в качестве соединительного адаптера FC, SC, ST и до 16-ти волокон при использовании соединительного адаптера LC Duplex, MU Duplex . ____________________________________________________________________________________________ Технические характеристики: - Габаритные размеры (внешние): 230х65х250 мм - Вес: 1.5кг _____________________________________________________________________________________________ Условия эксплуатации: - температура окружающей среды от 50С до 400С - относительная влажность воздуха до 80% при температуре 260С - атмосферное давление не ниже 60кПа (450 мм рт.ст.) _____________________________________________________________________________________________ Комплектация: ¦ № ¦ Наименование ........... КРН-2-8/8 ______________________________ ¦ 1 ¦ Кросс настенный ......................1 ¦ 2 ¦ Сплайс-кассета ........................1 ¦ 3 ¦ Крышка для сплайс-кассеты ..1 ¦ 4 ¦ Крепеж кабеля ..........................2 ¦ 5 ¦ Стяжка .........................................4 ¦ 6 ¦ Шнур монтажный ...................... - ¦ 7 ¦ Розетка оптическая ................ - ¦ 8 ¦ КДЗС 60мм ................................ - ¦ 9 ¦ Набор креплений к стене ..... - ¦ 10 ¦ Ключ ........................................ 2 | http://www.biznes-portal.com/GoodInfo.aspx?goodid=1009019
Кросс оптический стоечный 1U | шт | 2100 | Применение: Кросс оптический стоечный КРС обеспечивает ввод 2-х линейных оптических кабелей, оконцеванию оптических волокон оптическими пигтейлами или прямого завода оконцованного кабеля (претерминированной сборки) и их соединение с помощью оптических адаптеров с оптическими патч-кордами. _______________________________________________________________________________________________ Кросс настенный, конструктивные особенности: - Кросс оптический стоечный выполнен в виде закрытого бокса (шкафа высотой 1U) и возможностью установки изделия в конструктив 19" (шкаф или стойка). - Стандартная панель с планками от 8 адаптеров FC/SC/ST/LCDuplex позволяют оконцовывать и включить в работу до 8 волокон входящих кабелей (до 16 волокон при использовании адаптера LC Duplex) в расчете на одну планку. - Кросс позволяет разварить и подключить до 24-х волокон при использовании в качестве соединительного адаптера FC, SC, ST, MTRJ и до 48 волокон при использовании соединительного адаптера LC Duplex, MU Duplex ________________________________________________________________________________________________ Технические характеристики: - Габаритные размеры: 485х200х44 мм - Вес: 2.2кг ________________________________________________________________________________________________ Условия эксплуатации: - температура окружающей среды от 50С до 400С - относительная влажность воздуха до 80% при температуре 260С - атмосферное давление не ниже 60кПа (450 мм рт.ст.) ________________________________________________________________________________________________ Комплектация: №___Наименование____________КРС-1-24/24 ____________________________________ ¦ 1 ¦ Кросс стоечный...................................1 ¦ 2 ¦ Сплайс-кассета...................................1 ¦ 3 ¦ Крышка для сплайс-кассеты...........1 ¦ 4 ¦ Крепеж кабеля .................................. 2 ¦ 5 ¦ Планка под адаптеры ..................... 3 ¦ 6 ¦ Пластиковый замок для планки.....6 ¦ 7 ¦ Стяжка.................................................. 4 ¦ 8 ¦ Шнур монтажный............................... - ¦ 9 ¦ Розетка оптическая........................... - ¦ 10 ¦ КДЗС 60мм.........................................- ¦ 11 ¦Набор креплений к стойке ............ - | http://www.biznes-portal.com/GoodInfo.aspx?goodid=1009020
Кросс оптический стоечный 1U | шт | 2420 | Применение: Кросс оптический стоечный КРС обеспечивает ввод 2-х линейных оптических кабелей, оконцеванию оптических волокон оптическими пигтейлами или прямого завода оконцованного кабеля (претерминированной сборки) и их соединение с помощью оптических адаптеров с оптическими патч-кордами. ________________________________________________________________________________________________ Кросс настенный, конструктивные особенности: - Кросс оптический стоечный выполнен в виде закрытого бокса (шкафа высотой 1U) и возможностью установки изделия в конструктив 19" (шкаф или стойка). - Стандартная несъемная панель на 32 адаптеров FC/SC/ST/LCDuplex позволяют оконцовывать и включить в работу до 32-х волокон входящих кабелей и до 64-х волокон при использовании адаптера LC Duplex, MU Duplex. ________________________________________________________________________________________________ Технические характеристики: - Габаритные размеры: 485х212х44 мм - Вес: 2.0кг ________________________________________________________________________________________________ Условия эксплуатации: - температура окружающей среды от 50С до 400С - относительная влажность воздуха до 80% при температуре 260С - атмосферное давление не ниже 60кПа (450 мм рт.ст.) ________________________________________________________________________________________________ Комплектация: №____Наименование__________КРС-1-32/32 ¦ 1 ¦ Кросс стоечный....................................1 ¦ 2 ¦ Сплайс-кассета....................................1 ¦ 3 ¦ Крышка для сплайс-кассеты............1 ¦ 4 ¦ Крепеж кабеля.................................... 2 ¦ 5 ¦ Планка под адаптеры........................ - ¦ 6 ¦ Пластиковый замок для планки......- ¦ 7 ¦ Стяжка................................................... 4 ¦ 8 ¦ Шнур монтажный................................ - ¦ 9 ¦ Розетка оптическая............................ - ¦ 10 ¦ КДЗС 60мм......................................... - ¦ 11 ¦ Набор креплений к стойке............. - | http://www.biznes-portal.com/GoodInfo.aspx?goodid=1009021
Кросс оптический стоечный 2U | шт | 3990 | Применение: Кросс оптический стоечный КРС обеспечивает ввод 2-х линейных оптических кабелей, оконцеванию оптических волокон оптическими пигтейлами или прямого завода оконцованного кабеля (претерминированной сборки) и их соединение с помощью оптических адаптеров с оптическими патч-кордами. ________________________________________________________________________________________________ Кросс настенный, конструктивные особенности: - Кросс оптический стоечный выполнен в виде закрытого бокса (шкафа высотой 2U) и возможностью установки изделия в конструктив 19" (шкаф или стойка). - Стандартная панель с планками от 8 адаптеров FC/SC/ST/LCDuplex позволяют оконцовывать и включить в работу до 8 волокон входящих кабелей (до 16 волокон при использовании адаптера LC Duplex) в расчете на одну планку. - Кросс позволяет разварить и подключить до 48-ми волокон при использовании в качестве соединительного адаптера FC, SC, ST, MTRJ и до 96-ти волокон при использовании соединительного адаптера LC Duplex, MU Duplex ________________________________________________________________________________________________ Технические характеристики: - Габаритные размеры: 485х220х90 мм - Вес: 3.5кг ________________________________________________________________________________________________ Условия эксплуатации: - температура окружающей среды от 50С до 400С - относительная влажность воздуха до 80% при температуре 260С - атмосферное давление не ниже 60кПа (450 мм рт.ст.) ________________________________________________________________________________________________ Комплектация: №____Наименование___________КРС-2-48/48 ¦ 1 ¦ Кросс стоечный..........................................1 ¦ 2 ¦ Сплайс-кассета..........................................2 ¦ 3 ¦ Крышка для сплайс-кассеты..................1 ¦ 4 ¦ Крепеж кабеля...........................................4 ¦ 5 ¦ Планка под адаптеры...............................6 ¦ 6 ¦ Пластиковый замок для планки...........12 ¦ 7 ¦ Стяжка...........................................................8 ¦ 8 ¦ Шнур монтажный....................................... - ¦ 9 ¦ Розетка оптическая................................... - ¦ 10 ¦ КДЗС 60мм................................................ - ¦ 11 ¦ Набор креплений к стойке.................... - | http://www.biznes-portal.com/GoodInfo.aspx?goodid=1009022
Кросс оптический стоечный 4U | шт | 7390 | Применение: Кросс оптический стоечный КРС обеспечивает ввод 6-ти линейных оптических кабелей, оконцеванию оптических волокон оптическими пигтейлами или прямого завода оконцованного кабеля (претерминированной сборки) и их соединение с помощью оптических адаптеров с оптическими патч-кордами. ________________________________________________________________________________________________ Кросс настенный, конструктивные особенности: - Кросс оптический стоечный выполнен в виде закрытого бокса (шкафа высотой 4U) и возможностью установки изделия в конструктив 19" (шкаф или стойка). - Стандартная несъемная панель на 96 адаптеров FC/SC/ST/LCDuplex позволяют оконцовывать и включить в работу до 96-ти волокон входящих кабелей и до 192-ти волокон при использовании адаптера LC Duplex, MU Duplex. ________________________________________________________________________________________________ Технические характеристики: - Габаритные размеры: 485х230х175 мм - Вес: 4.2кг ________________________________________________________________________________________________ Условия эксплуатации: - температура окружающей среды от 50С до 400С - относительная влажность воздуха до 80% при температуре 260С - атмосферное давление не ниже 60кПа (450 мм рт.ст.) ________________________________________________________________________________________________ Комплектация: №___Наименование____________КРС-4-96/96 ¦ 1 ¦ Кросс стоечный......................................1 ¦ 2 ¦ Сплайс-кассета.....................................3-5 ¦ 3 ¦ Крышка для сплайс-кассеты...............1 ¦ 4 ¦ Крепеж кабеля........................................8 ¦ 5 ¦ Планка под адаптеры..........................12 ¦ 6 ¦ Пластиковый замок для планки........24 ¦ 7 ¦ Стяжка......................................................16 ¦ 8 ¦ Шнур монтажный................................... - ¦ 9 ¦ Розетка оптическая............................... - ¦ 10 ¦ КДЗС 60мм............................................ - ¦ 11 ¦ Набор креплений к стойке................ - | http://www.biznes-portal.com/GoodInfo.aspx?goodid=1009023
Пигтейл оптический ST | шт | 40 | Применение: - Пигтейл - оптическое волокно в буферном покрытии диаметром 0.9 мм, оконцованный с одной стороны оптическим разъемом, и монтирующийся другой стороной к многожильному волоконно-оптическому кабелю методом сварки. _____________________________________________________________________________________________ Пигтейл оптический, конструктивные особенности: - SM(одномод) 9/125 или ММ(многомод) 50/125, 62.5/125, OM2, OM3, OM4 - Коннектор Simplex - Кабель, диаметром: 0,9мм; - Удовлетворяет требованиям стандарта NTT, IEC - Удовлетворяет требованиям ROHS - Цвет кабеля: желтый, оранжевый, цвет производителя - Тип кабеля: PVC; LSZH; OFNP; OFNR ____________________________________________________________________________________________ Технические характеристики: Цвет кабеля: желтый; t хранения: -40 до +80 t эксплуатации: -20 до +70 | http://www.biznes-portal.com/GoodInfo.aspx?goodid=1019878
Пигтейл оптический SС | шт | 40 | Применение: - Пигтейл - оптическое волокно в буферном покрытии диаметром 0.9 мм, оконцованный с одной стороны оптическим разъемом, и монтирующийся другой стороной к многожильному волоконно-оптическому кабелю методом сварки. ________________________________________________________________________________________________ Пигтейл оптический, конструктивные особенности: - SM(одномод) 9/125 или ММ(многомод) 50/125, 62.5/125, OM2, OM3, OM4 - Коннектор Simplex - Кабель, диаметром: 0,9мм; - Удовлетворяет требованиям стандарта NTT, IEC - Удовлетворяет требованиям ROHS - Цвет кабеля: желтый, оранжевый, цвет производителя - Тип кабеля: PVC; LSZH; OFNP; OFNR ________________________________________________________________________________________________ Технические характеристики: Цвет кабеля: желтый; Температура хранения: - 40 до +80 Температура эксплуатации: -20 до +70 | http://www.biznes-portal.com/GoodInfo.aspx?goodid=1019881
Пигтейл оптический LС | шт | 45 | Применение: - Пигтейл - оптическое волокно в буферном покрытии диаметром 0.9 мм, оконцованный с одной стороны оптическим разъемом, и монтирующийся другой стороной к многожильному волоконно-оптическому кабелю методом сварки. _____________________________________________________________________________________________ Пигтейл оптический, конструктивные особенности: - SM(одномод) 9/125 или ММ(многомод) 50/125, 62.5/125, OM2, OM3, OM4 - Коннектор Simplex - Кабель, диаметром: 0,9мм; - Удовлетворяет требованиям стандарта NTT, IEC - Удовлетворяет требованиям ROHS - Цвет кабеля: желтый, оранжевый, цвет производителя - Тип кабеля: PVC; LSZH; OFNP; OFNR ____________________________________________________________________________________________ Технические характеристики: Цвет кабеля: желтый; Температура хранения: -40 до +80 Температура эксплуатации: -20 до +70 | http://www.biznes-portal.com/GoodInfo.aspx?goodid=1019884
Пигтейл оптический FС | шт | 40 | Применение: - Пигтейл - оптическое волокно в буферном покрытии диаметром 0.9 мм, оконцованный с одной стороны оптическим разъемом, и монтирующийся другой стороной к многожильному волоконно-оптическому кабелю методом сварки. _________________________________________________________________________________________________ Пигтейл оптический, конструктивные особенности: - SM(одномод) 9/125 или ММ(многомод) 50/125, 62.5/125, OM2, OM3, OM4 - Коннектор Simplex - Кабель, диаметром: 0,9мм; - Удовлетворяет требованиям стандарта NTT, IEC - Удовлетворяет требованиям ROHS - Цвет кабеля: желтый, оранжевый, цвет производителя - Тип кабеля: PVC; LSZH; OFNP; OFNR ________________________________________________________________________________________________ Технические характеристики: Цвет кабеля: желтый; Температура хранения: -40 до +80 Температура эксплуатации: -20 до +70 | http://www.biznes-portal.com/GoodInfo.aspx?goodid=1019888
Пигтейл оптический SC(APC) | шт | 50 | Применение: - Пигтейл - оптическое волокно в буферном покрытии диаметром 0.9 мм, оконцованный с одной стороны оптическим разъемом, и монтирующийся другой стороной к многожильному волоконно-оптическому кабелю методом сварки. ____________________________________________________________________________________________ Пигтейл оптический, конструктивные особенности: - SM(одномод) 9/125 или ММ(многомод) 50/125, 62.5/125, OM2, OM3, OM4 - Коннектор Simplex - Кабель, диаметром: 0,9мм; - Удовлетворяет требованиям стандарта NTT, IEC - Удовлетворяет требованиям ROHS - Цвет кабеля: желтый, оранжевый, цвет производителя - Тип кабеля: PVC; LSZH; OFNP; OFNR ____________________________________________________________________________________________ Технические характеристики: Цвет кабеля: желтый; Температура хранения: -40 до +80 Температура эксплуатации: -20 до +70 | http://www.biznes-portal.com/GoodInfo.aspx?goodid=1019889
Патч-корд оптический ST-ST | шт | 200 | Применение: - Патч-корд оптический - оконеченный коннектором кабель (simplex или duplex) диаметром 2 или 3 мм. ____________________________________________________________________________________________ Патч-корд оптический, конструктивные особенности: - SM(одномод) 9/125 или ММ(многомод) 50/125, 62.5/125, OM2, OM3, OM4 - Коннектор Simplex/Duplex - Кабель, диаметром: 2мм; 3мм. - Удовлетворяет требованиям стандарта NTT, IEC - Удовлетворяет требованиям ROHS - Цвет кабеля: желтый, оранжевый, цвет производителя - Тип кабеля: PVC; LSZH; OFNP; OFNR _____________________________________________________________________________________________ Технические характеристики: Цвет кабеля: желтый; Температура хранения: -40 до +80 Температура эксплуатации: -20 до +70 | http://www.biznes-portal.com/GoodInfo.aspx?goodid=1019892
Патч-корд оптический FC-FC | шт | 200 | Применение: - Патч-корд оптический - оконеченный коннектором кабель (simplex или duplex) диаметром 2 или 3 мм. _____________________________________________________________________________________________ Патч-корд оптический, конструктивные особенности: - SM(одномод) 9/125 или ММ(многомод) 50/125, 62.5/125, OM2, OM3, OM4 - Коннектор Simplex/Duplex - Кабель, диаметром: 2мм; 3мм. - Удовлетворяет требованиям стандарта NTT, IEC - Удовлетворяет требованиям ROHS - Цвет кабеля: желтый, оранжевый, цвет производителя - Тип кабеля: PVC; LSZH; OFNP; OFNR _____________________________________________________________________________________________ Технические характеристики: Цвет кабеля: желтый; Температура хранения: -40 до +80 Температура эксплуатации: -20 до +70 | http://www.biznes-portal.com/GoodInfo.aspx?goodid=1019896
Патч-корд оптический SC-SC | шт | 200 | Применение: - Патч-корд оптический - оконеченный коннектором кабель (simplex или duplex) диаметром 2 или 3 мм. ____________________________________________________________________________________________ Патч-корд оптический, конструктивные особенности: - SM(одномод) 9/125 или ММ(многомод) 50/125, 62.5/125, OM2, OM3, OM4 - Коннектор Simplex/Duplex - Кабель, диаметром: 2мм; 3мм. - Удовлетворяет требованиям стандарта NTT, IEC - Удовлетворяет требованиям ROHS - Цвет кабеля: желтый, оранжевый, цвет производителя - Тип кабеля: PVC; LSZH; OFNP; OFNR _____________________________________________________________________________________________ Технические характеристики: Цвет кабеля: желтый; Температура хранения: -40 до +80 Температура эксплуатации: -20 до +70 | http://www.biznes-portal.com/GoodInfo.aspx?goodid=1019899
Патч-корд оптический LC-LC | шт | 220 | Применение: - Патч-корд оптический - оконеченный коннектором кабель (simplex или duplex) диаметром 2 или 3 мм. ____________________________________________________________________________________________ Патч-корд оптический, конструктивные особенности: - SM(одномод) 9/125 или ММ(многомод) 50/125, 62.5/125, OM2, OM3, OM4 - Коннектор Simplex/Duplex - Кабель, диаметром: 2мм; 3мм. - Удовлетворяет требованиям стандарта NTT, IEC - Удовлетворяет требованиям ROHS - Цвет кабеля: желтый, оранжевый, цвет производителя - Тип кабеля: PVC; LSZH; OFNP; OFNR ____________________________________________________________________________________________ Технические характеристики: Цвет кабеля: желтый; Температура хранения: -40 до +80 Температура эксплуатации: -20 до +70 | http://www.biznes-portal.com/GoodInfo.aspx?goodid=1019901
Патч-корд оптический SC(APC)-SC(APC) | шт | 240 | Применение: - Патч-корд оптический - оконеченный коннектором кабель (simplex или duplex) диаметром 2 или 3 мм. _____________________________________________________________________________________________ Патч-корд оптический, конструктивные особенности: - SM(одномод) 9/125 или ММ(многомод) 50/125, 62.5/125, OM2, OM3, OM4 - Коннектор Simplex/Duplex - Кабель, диаметром: 2мм; 3мм. - Удовлетворяет требованиям стандарта NTT, IEC - Удовлетворяет требованиям ROHS - Цвет кабеля: желтый, оранжевый, цвет производителя - Тип кабеля: PVC; LSZH; OFNP; OFNR _____________________________________________________________________________________________ Технические характеристики: Цвет кабеля: желтый; Температура хранения: -40 до +80 Температура эксплуатации: -20 до +70 | http://www.biznes-portal.com/GoodInfo.aspx?goodid=1019904
Розетка оптическая FC-FC | шт | 18 | Применение: - Розетки оптические применяются для фиксации коннекторов соединяемых оптических шнуров, излучателей и приемников. _____________________________________________________________________________________________ Патч-корд оптический, конструктивные особенности: - SM(одномод) или ММ(многомод) - центратор: Циркониевая керамика для SM, Бронзовый для ММ - дополнительные фланцы для крепления к патч-панели (для изделия SC, SC Duplex, LC Duplex, 2хLC Duplex, исполнение FC, ST адаптер D-type) - удовлетворяет требованиям стандарта NTT, JIS5974, GR-326 | http://www.biznes-portal.com/GoodInfo.aspx?goodid=1019911
Розетка оптическая LC-LC | шт | 65 | Применение: - Розетки оптические применяются для фиксации коннекторов соединяемых оптических шнуров, излучателей и приемников. ____________________________________________________________________________________________ Патч-корд оптический, конструктивные особенности: - SM(одномод) или ММ(многомод) - центратор: Циркониевая керамика для SM, Бронзовый для ММ - дополнительные фланцы для крепления к патч-панели (для изделия SC, SC Duplex, LC Duplex, 2хLC Duplex, исполнение FC, ST адаптер D-type) - удовлетворяет требованиям стандарта NTT, JIS5974, GR-326 - удовлетворяет требованиям ROHS | http://www.biznes-portal.com/GoodInfo.aspx?goodid=1019956
Розетка оптическая SC-SC | шт | 30 | Применение: - Розетки оптические применяются для фиксации коннекторов соединяемых оптических шнуров, излучателей и приемников. _____________________________________________________________________________________________ Патч-корд оптический, конструктивные особенности: - SM(одномод) или ММ(многомод) - центратор: Циркониевая керамика для SM, Бронзовый для ММ - дополнительные фланцы для крепления к патч-панели (для изделия SC, SC Duplex, LC Duplex, 2хLC Duplex, исполнение FC, ST адаптер D-type) - удовлетворяет требованиям стандарта NTT, JIS5974, GR-326 - удовлетворяет требованиям ROHS | http://www.biznes-portal.com/GoodInfo.aspx?goodid=1019959
Розетка оптическая SC(APC)-SC(APC) | шт | 18 | Применение: - Розетки оптические применяются для фиксации коннекторов соединяемых оптических шнуров, излучателей и приемников. _____________________________________________________________________________________________ Патч-корд оптический, конструктивные особенности: - SM(одномод) или ММ(многомод) - центратор: Циркониевая керамика для SM, Бронзовый для ММ - дополнительные фланцы для крепления к патч-панели (для изделия SC, SC Duplex, LC Duplex, 2хLC Duplex, исполнение FC, ST адаптер D-type) - удовлетворяет требованиям стандарта NTT, JIS5974, GR-326 - удовлетворяет требованиям ROHS | http://www.biznes-portal.com/GoodInfo.aspx?goodid=1019962
Розетка оптическая ST-ST | шт | 18 | Применение: - Розетки оптические применяются для фиксации коннекторов соединяемых оптических шнуров, излучателей и приемников. ____________________________________________________________________________________________ Патч-корд оптический, конструктивные особенности: - SM(одномод) или ММ(многомод) - центратор: Циркониевая керамика для SM, Бронзовый для ММ - дополнительные фланцы для крепления к патч-панели (для изделия SC, SC Duplex, LC Duplex, 2хLC Duplex, исполнение FC, ST адаптер D-type) - удовлетворяет требованиям стандарта NTT, JIS5974, GR-326 - удовлетворяет требованиям ROHS | http://www.biznes-portal.com/GoodInfo.aspx?goodid=1019963
Удаленное ip видеонаблюдение OpticLine | шт | 0 | Удаленное видеонаблюдение OpticLine осуществляется посредством передачи сигнала на скорости до 155 мБ/с по одномодовому волоконно-оптическому кабелю. В варианте исполнения B10xx-K220F (BDxxxx-K220F) камера устанавливается в термокожух с дополнительным медиаконвертером для оптических сетей. Термокожух, в соответствии со стандартом IP66, обеспечивает работу IP-камер на улице, защищая от температурных колебаний (от -40 до +50С), атмосферных осадков и механических воздействий. Благодаря герметичному исполнению, встроенному датчику температуры, а также обогревателю, камера защищена от неблагоприятных воздействий внешней среды и образования конденсата при резком изменении температуры. Стоимость подключения одной удаленной ip камеры от 13500 руб*. Удаленное видеонаблюдение OpticLine B10xx-K220F (BDxxxx-K220F) с питанием на месте подключения ip видеокамеры Коммутация канала передачи сигнала ip камеры осуществляется на основе одномодового SM 9/125 ftth-кабеля, оконеченного оптическим разъемом SC. Кабель предназначен для прокладки внутри помещений, стояках, чердаках, подвалах, в коробах, плинтусах, в офисах и квартирах, а также для протяжки между зданиями и опорами (длина пролета до 40 м). Диапазон рабочих температур: от -60 до +70С. Пожаробезопасная LSZH оболочка. Удаленное видеонаблюдение OpticLine B10xx-K220F (BDxxxx-K220F) на основе комбинированного самонесущего кабеля для ip видеокамеры Коммутация канала для передачи сигнала ip камеры и питания термокожуха осуществляется на основе комбинированного силового кабеля (две медных жилы d=0,9 мм) и одномодового SM 9/125 кабеля, оконеченного оптическим разъемом SC. Кабель предназначен для прокладки внутри помещений, в стояках, чердаках, подвалах, коробах, плинтусах, офисах и квартирах, а так же для протяжки между зданиями и опорами (длина пролета до 40 м) и укладкой в грунт. Диапазон рабочих температур: от -60 до +70С. Коммутация удаленного видеонаблюдение OpticLine (B10xx-K220F, BDxxxx-K220F) При использовании до 4-х удаленных ip-камер рекомендуется использовать медиаконвертер, предназначенный для преобразования сигналов между медными 10/100Base-TX и оптическими 100Base-FX сегментами сети Fast Ethernet по одномодовому кабелю SM 9/125, и дальнейшего соединения с коммутатором. Для соединения коммутироваемого кабеля с коммутаторам, оконеченный оптический кабель комплектуется приемным sfp-модулем с поддержкой LFP и WDM уплотнением на длинах волн 1310/1550 нм. Рекомендуемые коммутаторы TP-Link TL-SG5412F (возможность подключения до 11-ти удаленных ip-видеокамер) и D-Link DES-3200-28F (возможность подключения до 24-х удаленных ip-видеокамер). *в стоимость комплекта входит термокожух, медиаконвертер, волоконно-оптическая сборка длиной 100 м (на основе FTTH-1), набор монтажных креплений оптического кабеля. Источник питания должен находиться по месту крепления ip-камеры | http://www.biznes-portal.com/GoodInfo.aspx?goodid=1167657
Кабельная сборка OpticLine | шт | 0 | Кабельная сборка OpticLine (оконеченный волоконно-оптический кабель) позволяет создавать волоконо-оптические каналы связи, путем простого коммутирования активных передающих/принимающих устройств связи: - установка коннектора происходит напрямую на волокно, без дополнительных разрывов и сварок на кабеле; - дополнительное усиление волокон трубкой пвх позволяет подключать до 8-ми активных передающих/принимающих устройств на расстоянии до 1.5м от вывода кабеля без дополнительной защиты; - оконцевание универсального кабеля с дополнительными медными жлами d=0.9мм; - оконцевание кабеля, соответствующего техническому заданию заказчика; - монтаж кабеля без использования антивандальных шкафов; - длина изделия до 4000м. Кабельная сборка OpticLine на основе кабеля ДПмр-1.6-6f-4/2 (2х0.9): - позволяет передавать/принимать сигнал по волоконно-оптическому кабелю от 2-х до 8-ми устройств; - две медные изолированные жилы d=0.9mm позволяют запитать изделие на расстоянии до 2000м с потребляемой мощностью до 60Вт от сетевой розетки с напряжением 220В; - максимальная длина пролета при монтаже кабеля не более 40м; - дополнительная защита от грызунов, при прокладке кабеля в грунте - полностью адапитрован для климатических особенностей РФ; - стоимость от 38руб/м. Кабельная сборка OpticLine на основе кабеля FTTH: - позволяет передавать/принимать сигнал по волоконно-оптическому кабелю от одного до двух устройств; - максимальная длина пролета при монтаже кабеля не более 35м; - низкая стоимость кабеля (от 7.5руб/м). | http://www.biznes-portal.com/GoodInfo.aspx?goodid=1167659