## Лист1
Вибрационный электродинамический стенд ВЭДС-1500 | шт | 950000 | Вибрационный электродинамический стенд ВЭДС-1500 Предназначен для проведения испытаний изделий на воздействие однокомпонентной гармонической вибрации, широкополосную случайную вибрацию, ударную вибропрочность и другие виды вибраций и могут эксплуатироваться в лабораторных и производственных условиях в различных отраслях промышленности. Технические характеристики: Максимальная возбуждаемая сила (синус), Н 22000; Рабочий диапазон частот, Гц; номинальный 20-1500; расширенный 5-2500; Максимальное ускорение 590 м/c2; Максимальное перемещение стола 50,8 мм; Диаметр стола 440 мм; Максимальная масса нагрузки 350 кг; Потребляемая мощность от сети (380 В, 50 Гц), кВт 40. Год выпуска 1996, состояние хорошее рабочее, полный комплект. | http://www.biznes-portal.com/GoodInfo.aspx?goodid=1145184
Вибростенд электродинамический ВЭДС-200А | шт | 450000 | Вибрационный электродинамический стенд ВЭДС-200А: Максимальная возбуждаемая сила (синус), Н 1650 Рабочий диапазон частот, Гц - номинальный 20-2500 - расширенный 5-5000 Максимальное ускорение, м/c2 720 Максимальное перемещение стола, мм 25,4 Диаметр стола, мм 156 Максимальная масса нагрузки, кг 50 Потребляемая мощность от сети (380 В, 50 Гц), кВт 7 Год выпуска 1992, состояние хорошее | http://www.biznes-portal.com/GoodInfo.aspx?goodid=1145833
Климатическая камера К-3001 ILKA | шт | 260000 | Объём 250 л. Размеры полезного объема 630х550х700 мм. Влажность от 10% до 100%. Диапазон температур от -30 град до +90 град С. Масса камеры 670 кг. Производитель Германия, 1990 г. | http://www.biznes-portal.com/GoodInfo.aspx?goodid=1145835
Хлоратор ЛОНИИ-100К. | шт | 60000 | Хлоратор ЛОНИИ-100К предназначен для дозирования хлорного газа в процессах хлорирования питьевых, промышленных и сточных вод. Хлоратор предназначен для работы в климатических условиях У, категория размещения 4, но для работы при температурах от 5 град. до 40 град. С, и относительной влажности до 95%. Хлоратор используют на водопроводных станциях в цепи технологических процессов обеззараживания питьевых, промышленных и сточных вод. Давление хлора: -максимальное (до редукционного клапана) - 0,6МПа (6,0кгс/см2); -рабочее (после редукционного клапана) - 0,02МПа (0,2кгс/см2). Габаритные размеры: 0,51м * 0,35м * 0,67м. Масса: 32кг. | http://www.biznes-portal.com/GoodInfo.aspx?goodid=1147845
Вакуумный насос ВВН 1-3, с эл.двигателем 7,5 квт | шт | 65000 | Насос вакуумный водокольцевой предназначен для откачки воздуха или газов и парогазовых смесей, неагрессивных по отношению к чугуну. Рабочая жидкость: вода и другие жидкости, близкие к воде по своим характеристикам. Технические параметры должны обеспечиваться при температуре откачиваемого газа не более 20 гр.С, температуре рабочей воды не более 15 гр.С. | http://www.biznes-portal.com/GoodInfo.aspx?goodid=1160241
Строительное оборудование Резак, Вибратор, Булава, Окрасочный агрегат "Финиш" | шт | 0 | Строительное оборудование Резак "огонь" Резак газовый Вибратор глубин. ИВ-47 ИВ-67 ИВ112 ИВ-116-2 ИВ-117-2 Вибратор немецкий глубин. 660V,50HZ.,380V-660V, 17,5Aм. ТУР4443, 064312120, 32Ам Вибратор 11096 Вибратор площад. ИВ-22 ИВ-92 ИВ-99 А2 ИВ-99 ИВ-99А ИВ-104 ИВ-104 А2 ИВ 99Б-2 Шланги к вибратору Глуб. Двигатель к вибратору ИВ117-2 Паяльник ЭПСН 40/40 Булава Ду51 Ду100 Ду38 Горелка сварочная Г-2-05 Пульт упр-ия эл. Талью ВЗИ Краскопульт СО-75 Фонарь БН-1-002 Окрасочный агрегат ФИНИШ-211 | http://www.biznes-portal.com/GoodInfo.aspx?goodid=1160242
Грузоподъемное оборудование: Домкраты, Лебедки, Тали, Гидротолкатели, Электропогрузчик | шт | 0 | 1. Гидротолкатели ТЭ-50, ТЭ -30, ТЭ-80; 2. Блок полиспастный, г\п 0,5тн., комплект шкивов, канат 50м. 3. Домкраты гидравлические г\п 8тн, г\п 12тн, г\п 10тн 4. Домкраты механические БДС-20 5. Домкрат реечный г\п 10 тн. 6. Кран-балки подвесные 1тн.,3тн 7. Кран-балка ручная г/п 1тн 8. Катки мотор-редуктор к 2-3 тн кран- балке 9. Колеса для передвижения тали 10. Катки для кран балок в ассортименте 11. Крюки в ассортименте 12. Лебедка ручная ЛР-1000 13. Механизм с электродвигателем к тали 14. Механизм передвижения к тали 15. Мотор-редуктор д-22 16. Направляющие к 2 тн. к подвесной кран-балке , комплект 2 шт. 17. Направляющие к кран-балке 3-2 тн 18. Пульты управления к талям 19. Ролики к конвейеру 20. Редукторы от кран-балки 1-2тн., привод. 21. Таль ручная г\п 0,5тн.,1тн.,2тн., 3тн., 3,2тн.,5тн., В ассортименте, Россия, Болгария 22. Таль червячная 1тн. 23. Эл.таль г/п 0,25тн., 0,5 тн., 1тн., 2тн., 3,2тн., 5тн., В ассортименте 24. Электропогрузчик 3,2тн., тип ЕВ 7353311, сер 5401 25. Цепь для талей 26. Колеса для погрузчиков а ассотименте. 27.Тормоз колодочный с эл. толкателем Ду 100 мм., Ду 200 мм. | http://www.biznes-portal.com/GoodInfo.aspx?goodid=1160243
РЕДУКТОР, МОТОР-РЕДУКТОР, ЦЕПНОЙ ВАРИАТОР | шт | 0 | 1. Редукторы: 2Ч 40, 2Ч 60, 2Ч 63, 2Ч 80, 2Ч 100, 2Ч 160, 2ЧМ 80, 2ЧМ 40, 2Ц 20 1Ч 63, 1Ч 80, Ч32/35, Ч40/45, Ч 63, Ч 80, Ч 160, Ч 100, Ч 120, Ч 125, РЧУ 100, РЧУ 63 Ц2У 160, Ц2У 100, Ц2У 200, Ц2У 250, Ц2У 100, Ц2У 160, ЦДН, 1Ц2У200, ВМУ 500-М63-21У2 2. Вариаторы: А). Вариатор цепной ВЦЗНО 131.002.13 Б). Вариатор цепной ВЦ5А1-101-03 В). Вариатор цепной ВЦ2А1-101-03 Г). Вариатор цепной ВЦ4А1-101-03 Д). Вариатор цепной ВЦ2А1-131-03 Е). Вариатор цепной ВЦ 4Б 1.101.03 Ж). Вариаторы цепныеобор. ВЦ 1Н1.101.02.02 У3 З). Вариатор FАВ 32-578-03501 3. Мотор - редукторы ИМТМ, 1МЦ2С, МПО В 17-34 МЗО АИМ 12 МБУЗ, 1 МП, МПО 2М, МП 4-10, МПО1-108 К, Z 63 KPR 80 KY 0.18, и другие. Марки, дополнительные характеристике, смотрите на нашем сайте или уточняйте у менеджеров компании. | http://www.biznes-portal.com/GoodInfo.aspx?goodid=1160244
Установка вибрационная механическая 12МВ100/196-1 | шт | 450000 | Установка вибрационная механическая 12МВ100/196-1 Установка предназначена для технологических испытаний крупногабаритных изделий и приборов электронной техники массой до 100 кг, включая массу приспособления для крепления изделий, на воздействие вибрационных нагрузок в диапазоне фиксированных частот от 10 до 100 Гц с ускорением до 196 м/с(20g) и амплитуда виброперемещений от 0,5 до 5 мм в зависимости от массы испытуемых изделий. Год выпуска 1996, состояние хорошее, полный комплект. | http://www.biznes-portal.com/GoodInfo.aspx?goodid=1853139
Стенд по испытанию на удар SPS 80 | шт | 450 | Стенд по испытанию на удар SPS 80 Технические характеристики: Диапазон ускорения 0…150г Число ударов 20…80/мин Высота падения 0…30мм Стол для закрепления изделий 300*400мм Допустимая испытуемая масса макс. 50 кг Электрическое присоединение 220в Мощность двигателя около 180 ва Номинальное число оборотов двигателя 8000 мин-1 Потребляемая мощность около 360 ва Клинчатый ремень 10*950 TGL6554 Габариты станка 700*600*950 мм Масса станка 270 кг. Состояние отличное. Год выпуска 1996 | http://www.biznes-portal.com/GoodInfo.aspx?goodid=1853297
Установка вибрационная электродинамическая УВЭ-100/5-3000 | шт | 450 | Установка вибрационная электродинамическая УВЭ-100/5-3000 Уникальная вибрационная установка позволяет испытывать от малых до крупногабаритных тяжелых изделий с весом до 100 кг на устойчивость к различного рода вибраций (синусоидальной и широкополосной). Параметры установки: Диапазон частот: 5 - 10000 Гц Максимальное ускорение: 25 g Максимальный вес на установку: 100 кг Виды испытаний: Виброустойчивость (вибростойкость) к синусоидальной вибрации Виброустойчивость (вибростойкость) к широкополосной Обнаружение резонанса . Год выпуска 1992, состояние хорошее. | http://www.biznes-portal.com/GoodInfo.aspx?goodid=1853298
Масляный силовой трансформатор ТМ-16 кВА напряжением 6кВ | шт | 50000 | Масляный силовой трансформатор ТМ-16 кВА напряжением 6кВ. ТМ-16 кВА это силовые масляные понижающие трехфазные трансформаторы общего назначения мощностью 16кВА., ТМ 16/6-0,4, трехфазные используются для нужд народного хозяйства для наружной и внутренней установки. | http://www.biznes-portal.com/GoodInfo.aspx?goodid=1853299
Масляный силовой трансформатор ТМ-40 кВА напряжением 6кВ | шт | 70000 | Масляный силовой трансформатор ТМ-40 кВА напряжением 6кВ. ТМ-40 кВА это силовые масляные понижающие трехфазные трансформаторы общего назначения мощностью 40 кВА., ТМ 40/6-0,4, трехфазные используются для нужд народного хозяйства для наружной и внутренней установки. | http://www.biznes-portal.com/GoodInfo.aspx?goodid=1853300