## Лист1
ТИС-1-БП-12-950 | шт | 2052 | Светильник общего назначения с низким энергопотреблением Область применения Для внутреннего освещения различных помещений. Крепления Потолочный / настенный монтаж на ровные бетонные, кирпичные или металлические поверхности. Дополнительная информация Теплый / нейтральный белый свет. Эргономичный дизайн. Нет стекла, бьющихся элементов, ударопрочный корпус. Технические характеристики Световой поток, лм 950 Напряжение / частота питания, В / Гц 220 (допустимый диапазон изменения напряжения питания от 110В до 260В) / 505% Род тока переменный Коэффициент мощности 0,7 Потребляемая мощность, Вт 16 Степень защиты по ГОСТ 14254-96 IP40 Габариты, мм 205 x 205 x 32 Вес, кг, не более 0,4 Срок службы, не менее, часов 50 000 Гарантийный срок хранения 5 лет Гарантийный срок эксплуатации 3 года в пределах гарантийного срока хранения | http://www.biznes-portal.com/GoodInfo.aspx?goodid=1041975
ТИС-10-М1-БП-12-950 | шт | 2826 | Светильник с встроенным оптико-акустическим датчиком для общего внутреннего освещения Область применения Для внутреннего освещения на лестницах, лестничных площадках, в коридорах и т. п. Крепления Потолочный / настенный монтаж Дополнительная информация Встроенная оптико-акустическая система управления обеспечивает 3 режима работы светильника: Режим ожидания. В этот режим светильник переходит при высоком уровне освещённости. Энергопотребление - 0,5Вт. Дежурный режим. В этот режим светильник переходит при низком уровне естественной освещённости и низком уровне акустических шумов. Режим характеризуется пониженной яркостью свечения светодиодов (от 10% до 30% от режима полной мощности). Энергопотребление - 3Вт. Основной режим. В этот режим светильник переходит из дежурного режима при появлении акустических шумов. Режим характеризуется полной яркостью. Через 20-40 секунд после исчезновения акустического шума светильник переходит в дежурный режим. Мощность энергопотребелния в данном режиме составляет 16 Вт. Через 20-40 секунд после исчезновения шума, светильник переходит в дежурный режим. Светильник имеет предустановленную оптимальную заводскую настройку на рабочие уровни шумов и освещённости, при которых происходит автоматическое включение и выключение света. Предусмотрены и ручные настройки: можно изменить уровень освещённости, при которой будет происходить включении и выключение света, а также чувствительность светильника к акустическим шумам. Технические характеристики Световой поток, лм 950 Напряжение / частота питания, В / Гц 220 / 50 Род тока переменный Коэффициент мощности 0,7 Потребляемая мощность, Вт 16 Степень защиты по ГОСТ 14254-96 IP40 Габариты, мм 210 х 210 х 32 Вес, кг, не более 0,4 Срок службы, не менее, часов 50 000 Гарантийный срок хранения 5 лет Гарантийный срок эксплуатации 3 года в пределах гарантийного срока хранения | http://www.biznes-portal.com/GoodInfo.aspx?goodid=1041987
ТИС-14 | шт | 3283 | Встраиваемый светодиодный светильник Область применения Светильник предназначен для организации внутреннего освещения Крепления Встраивается в подвесные потолки. Посадочное место 90мм. Технические характеристики Световой поток, лм 950 Напряжение / частота питания, В / Гц 220/50 Род тока переменный Коэффициент мощности 0,7 Потребляемая мощность, Вт 16 Степень защиты по ГОСТ 14254-96 IP20 Габариты, мм 110x60 Вес, кг, не более 0,7 Срок службы, не менее, часов 50 000 Гарантийный срок хранения 5 лет Гарантийный срок эксплуатации 3 года в пределах гарантийного срока хранения | http://www.biznes-portal.com/GoodInfo.aspx?goodid=1041988
ТИС-16 | шт | 9664 | Встраиваемый светодиодный светильник Область применения Светильник предназначен для организации внутреннего освещения Крепления Светильник встраивается в декоративные архитектурные элементы внутренних помещений: арки, подвесные потолки. Посадочное место 210мм. Технические характеристики Световой поток, лм 3000 Напряжение / частота питания, В / Гц 220 / 50 Род тока переменный Коэффициент мощности 0,9 Потребляемая мощность, Вт 55 Степень защиты по ГОСТ 14254-96 IP20 Габариты, мм 230x160 Вес, кг, не более 2 Срок службы, не менее, часов 50 000 Гарантийный срок хранения 5 лет Гарантийный срок эксплуатации 3 года в пределах гарантийного срока хранения | http://www.biznes-portal.com/GoodInfo.aspx?goodid=1041989
ТИС-15М1-3000 | шт | 5696 | Светильник для подвесных потолков типа Armstrong Область применения Для общего внутреннего освещения производственных, общественных, административных зданий Крепления Светильник устанавливается в подвесные потолки типа Armstrong с типоразмером ячейки 595х595 мм Технические характеристики Световой поток, лм 3000 Количество светодиодов 42 шт. (производитель ОАО "Светлана-ЛЕД", РФ) Возможность регулировки светового потока нет Напряжение / частота питания, В / Гц 220 (допустимый диапазон изменения напряжения питания от 110В до 260В) / 505% Род тока переменный Коэффициент мощности 0,9 Потребляемая мощность, Вт 55 Степень защиты по ГОСТ 14254-96 IP20 Габариты, мм 615 х 595 х 95 Вес, кг, не более 4 Срок службы, не менее, часов 50 000 Гарантийный срок хранения 5 лет Гарантийный срок эксплуатации 3 года в пределах гарантийного срока хранения | http://www.biznes-portal.com/GoodInfo.aspx?goodid=1041990
ТИС-15М1-3500 | шт | 6077 | Светильник для подвесных потолков типа Armstrong Область применения Для общего внутреннего освещения производственных, общественных, административных зданий Крепления Светильник устанавливается в подвесные потолки типа Armstrong с типоразмером ячейки 595х595 мм Технические характеристики Световой поток, лм 3500 Количество светодиодов 42 шт. Возможность регулировки светового потока нет Напряжение / частота питания, В / Гц 220 (допустимый диапазон изменения напряжения питания от 110В до 260В) / 505% Род тока переменный Коэффициент мощности 0,9 Потребляемая мощность, Вт 55 Степень защиты по ГОСТ 14254-96 IP20 Габариты, мм 615 х 595 х 95 Вес, кг, не более 4 Срок службы, не менее, часов 50 000 Гарантийный срок хранения 5 лет Гарантийный срок эксплуатации 3 года в пределах гарантийного срока хранения | http://www.biznes-portal.com/GoodInfo.aspx?goodid=1041991
ТИС-15М1Н-3000 | шт | 6514 | Область применения Для общего внутреннего освещения производственных, общественных, административных зданий Крепления Светильник устанавливается на бетонные, оштукатуренные потолки, а также потолки из гипсокартона Технические характеристики Световой поток, лм 3000 Количество светодиодов 42 шт. Возможность регулировки светового потока нет Напряжение / частота питания, В / Гц 220 (допустимый диапазон изменения напряжения питания от 110В до 260В) / 505% Род тока переменный Коэффициент мощности 0,9 Потребляемая мощность, Вт 55 Степень защиты по ГОСТ 14254-96 IP20 Габариты, мм 617 х 552 х 87 Вес, кг, не более 4 Срок службы, не менее, часов 50 000 Гарантийный срок хранения 5 лет Гарантийный срок эксплуатации 3 года в пределах гарантийного срока хранения | http://www.biznes-portal.com/GoodInfo.aspx?goodid=1041992
ТИС-15М1Н-3500 | шт | 0 | Область применения Для общего внутреннего освещения производственных, общественных, административных зданий Крепления Светильник устанавливается на бетонные, оштукатуренные потолки, а также потолки из гипсокартона Технические характеристики Световой поток, лм 3000 3500 Количество светодиодов 42 шт. Возможность регулировки светового потока нет Напряжение / частота питания, В / Гц 220 (допустимый диапазон изменения напряжения питания от 110В до 260В) / 505% Род тока переменный Коэффициент мощности 0,9 Потребляемая мощность, Вт 55 Степень защиты по ГОСТ 14254-96 IP20 Габариты, мм 617 х 552 х 87 Вес, кг, не более 4 Срок службы, не менее, часов 50 000 Гарантийный срок хранения 5 лет Гарантийный срок эксплуатации 3 года в пределах гарантийного срока хранения | http://www.biznes-portal.com/GoodInfo.aspx?goodid=1041993
ТИС-15М2 | шт | 4294 | Светильник для подвесных потолков типа Armstrong Область применения Светильник оптимален для монтажа в подвесные потолки типа Armstrong с типоразмером ячейки 595х595 мм. Дополнительная информация Светильник может комплектоваться одним из пяти вариантов рассеивателя: матовый, колотый лед, жемчуг, соты, пирамида. Технические характеристики Световой поток, лм 2500 Количество светодиодов 30 шт. Напряжение / частота питания, В / Гц 220 (допустимый диапазон изменения напряжения питания от 110В до 260В) / 505% Род тока переменный Коэффициент мощности 0,9 Потребляемая мощность, Вт 38 Степень защиты по ГОСТ 14254-96 IP20 Габариты, мм 615х595х70 Вес, кг, не более 4 Срок службы, не менее, часов 50 000 Гарантийный срок хранения 5 лет Гарантийный срок эксплуатации 3 года в пределах гарантийного срока хранения | http://www.biznes-portal.com/GoodInfo.aspx?goodid=1041994
ТИС-15М2Н | шт | 5101 | Область применения: Для общего внутреннего освещения производственных, общественных, административных зданий. Дополнительная информация: Эргономичный дизайн. Светильник со встроенным блоком питания. Предназначен для работы в сети переменного тока. Крепление: крепится на потолок. Технические характеристики Световой поток, лм 2500 Напряжение питания В/Гц 220/50 Потребляемая мощность, Вт 38 Габариты, мм 622 х 595 х 84 Вес, кг 4 Класс защиты, ГОСТ Р 14254-96 IP20 Срок службы, не менее 50 000 часов Гарантийный срок 3 года | http://www.biznes-portal.com/GoodInfo.aspx?goodid=1041995
СУС-2-0-5000 | шт | 15617 | Область применения Предназначен для наружного освещения промышленных объектов, железнодорожных платформ, внутриквартального освещения и т.п. Дополнительная информация Может выпускаться в кислотнощелочном исполнении Технические характеристики Световой поток, лм 5000 Напряжение / частота питания, В / Гц 220 / 50 Род тока переменный Коэффициент мощности 0,9 Потребляемая мощность, Вт 107 Степень защиты по ГОСТ 14254-96 IP54 Габариты, мм 691x186x188 Вес, кг, не более 3,5 Срок службы, не менее, часов 50 000 Гарантийный срок хранения 5 лет Гарантийный срок эксплуатации 3 года в пределах гарантийного срока хранения | http://www.biznes-portal.com/GoodInfo.aspx?goodid=1041996
СУС-2-0-6000 | шт | 16075 | Область применения Предназначен для наружного освещения промышленных объектов, железнодорожных платформ, внутриквартального освещения и т.п. Дополнительная информация Может выпускаться в кислотнощелочном исполнении Технические характеристики Световой поток, лм 6000 Напряжение / частота питания, В / Гц 220 / 50 Род тока переменный Коэффициент мощности 0,9 Потребляемая мощность, Вт 107 Степень защиты по ГОСТ 14254-96 IP54 Габариты, мм 691x186x188 Вес, кг, не более 3,5 Срок службы, не менее, часов 50 000 Гарантийный срок хранения 5 лет Гарантийный срок эксплуатации 3 года в пределах гарантийного срока хранения | http://www.biznes-portal.com/GoodInfo.aspx?goodid=1041997
СУС-21-5000 | шт | 20336 | Область применения Предназначен для наружного освещения промышленных объектов, железнодорожных платформ, внутриквартального освещения и т. п. Дополнительная информация Может выпускаться в кислотнощелочном исполнении. Технические характеристики Световой поток, лм 5000 Напряжение / частота питания, В / Гц 220 / 50 Род тока переменный Коэффициент мощности 0,9 Потребляемая мощность, Вт 107 Степень защиты по ГОСТ 14254-96 IP54 Габариты, мм 1349x406x91 Вес, кг, не более 3,5 Срок службы, не менее, часов 50 000 Гарантийный срок хранения 5 лет Гарантийный срок эксплуатации 3 года в пределах гарантийного срока хранения | http://www.biznes-portal.com/GoodInfo.aspx?goodid=1041998
СУС-21-6000 | шт | 16076 | Область применения Предназначен для наружного освещения промышленных объектов, железнодорожных платформ, внутриквартального освещения и т. п. Дополнительная информация Может выпускаться в кислотнощелочном исполнении. Технические характеристики Световой поток, лм 6000 Напряжение / частота питания, В / Гц 220 / 50 Род тока переменный Коэффициент мощности 0,9 Потребляемая мощность, Вт 107 Степень защиты по ГОСТ 14254-96 IP54 Габариты, мм 1349x406x91 Вес, кг, не более 3,5 Срок службы, не менее, часов 50 000 Гарантийный срок хранения 5 лет Гарантийный срок эксплуатации 3 года в пределах гарантийного срока хранения | http://www.biznes-portal.com/GoodInfo.aspx?goodid=1041999
ТИС-17-4000 | шт | 8958 | Область применения Предназначен для внутреннего и наружного освещения промышленных объектов Крепления Светильник устанавливается на бетонные и оштукатуренные потолки Технические характеристики Световой поток, лм 4000 Напряжение / частота питания, В / Гц 220 / 50 Род тока переменный Коэффициент мощности 0,9 Потребляемая мощность, Вт 65 Степень защиты по ГОСТ 14254-96 IP54 Габариты, мм 579 x 204 x 125 Вес, кг, не более 5,5 Срок службы, не менее, часов 50 000 Гарантийный срок хранения 5 лет Гарантийный срок эксплуатации 3 года в пределах гарантийного срока хранения | http://www.biznes-portal.com/GoodInfo.aspx?goodid=1042000
ТИС-17-4500 | шт | 9462 | Область применения Предназначен для внутреннего и наружного освещения промышленных объектов Крепления Светильник устанавливается на бетонные и оштукатуренные потолки Технические характеристики Световой поток, лм 4500 Напряжение / частота питания, В / Гц 220 / 50 Род тока переменный Коэффициент мощности 0,9 Потребляемая мощность, Вт 65 Степень защиты по ГОСТ 14254-96 IP54 Габариты, мм 579 x 204 x 125 Вес, кг, не более 5,5 Срок службы, не менее, часов 50 000 Гарантийный срок хранения 5 лет Гарантийный срок эксплуатации 3 года в пределах гарантийного срока хранения | http://www.biznes-portal.com/GoodInfo.aspx?goodid=1042001
ТИС-17-2-8000 | шт | 15168 | Область применения Предназначен для внутреннего и наружного освещения промышленных объектов. Крепления Светильник устанавливается на бетонные и оштукатуренные потолки Дополнительная информация По сравнению со светильниками ТИС-17 имеет вдвое больший световой поток. Технические характеристики Световой поток, лм 8000 Напряжение / частота питания, В / Гц 220 / 50 Потребляемая мощность, Вт 130 Род тока переменный Коэффициент мощности 0,9 Степень защиты по ГОСТ 14254-96 IP54 Габариты, мм 648 x 204 x 125 Вес, кг, не более 6,5 Срок службы, не менее, часов 50 000 Гарантийный срок хранения 5 лет Гарантийный срок эксплуатации 3 года в пределах гарантийного срока хранения | http://www.biznes-portal.com/GoodInfo.aspx?goodid=1042002
ТИС-17-2-9000 | шт | 27308 | Область применения Предназначен для внутреннего и наружного освещения промышленных объектов. Крепления Светильник устанавливается на бетонные и оштукатуренные потолки Дополнительная информация По сравнению со светильниками ТИС-17 имеет вдвое больший световой поток. Технические характеристики Световой поток, лм 9000 Напряжение / частота питания, В / Гц 220 / 50 Потребляемая мощность, Вт 130 Род тока переменный Коэффициент мощности 0,9 Степень защиты по ГОСТ 14254-96 IP54 Габариты, мм 648 x 204 x 125 Вес, кг, не более 6,5 Срок службы, не менее, часов 50 000 Гарантийный срок хранения 5 лет Гарантийный срок эксплуатации 3 года в пределах гарантийного срока хранения | http://www.biznes-portal.com/GoodInfo.aspx?goodid=1042003
ТИС-27-4000 | шт | 8744 | Область применения Предназначен для внутреннего и наружного освещения промышленных и административно-хозяйственных объектов. Крепления Предусмотрены различные варианты крепления для установки на потолок и тросовые растяжки. Дополнительная информация Может быть выполнен в пожаробезопасном исполнении. Технические характеристики Световой поток, лм 4000 Потребляемая мощность, Вт 65 Род тока переменный Коэффициент мощности 0,9 Степень защиты по ГОСТ 14254-96 IP 65 Габариты, мм 1000х145х85 Вес, кг, не более 3,2 Срок службы, не менее, часов 50 000 Гарантийный срок хранения 5 лет Гарантийный срок эксплуатации 3 года в пределах гарантийного срока хранения | http://www.biznes-portal.com/GoodInfo.aspx?goodid=1042004
ТИС-27-4500 | шт | 9002 | Область применения Предназначен для внутреннего и наружного освещения промышленных и административно-хозяйственных объектов. Крепления Предусмотрены различные варианты крепления для установки на потолок и тросовые растяжки. Дополнительная информация Может быть выполнен в пожаробезопасном исполнении. Технические характеристики Световой поток, лм 4500 Потребляемая мощность, Вт 65 Род тока переменный Коэффициент мощности 0,9 Степень защиты по ГОСТ 14254-96 IP 65 Габариты, мм 1000х145х85 Вес, кг, не более 3,2 Срок службы, не менее, часов 50 000 Гарантийный срок хранения 5 лет Гарантийный срок эксплуатации 3 года в пределах гарантийного срока хранения | http://www.biznes-portal.com/GoodInfo.aspx?goodid=1042005
ТИС-28-1 | шт | 17656 | Область применения Предназначен для внутреннего освещения различных объектов. Крепления Предусмотрены следующие варианты монтажа: потолочный и подвесной. Технические характеристики Световой поток, лм 9000 Напряжение / частота питания, В / Гц 220 / 50 Род тока переменный Коэффициент мощности 0,9 Потребляемая мощность, Вт 130 Степень защиты по ГОСТ 14254-96 IP65 Габариты, мм 600х600х500 Вес, кг, не более 6 Срок службы, не менее, часов 50 000 Гарантийный срок хранения 5 лет Гарантийный срок эксплуатации 3 года в пределах гарантийного срока хранения | http://www.biznes-portal.com/GoodInfo.aspx?goodid=1042006
ТИС-31-1 | шт | 3790 | Область применения Предназначен для организации общего внутреннего освещения различных объектов. Крепления Предусмотрены следующие варианты монтажа: потолочный, настенный (с регулируемым углом наклона), подвесной. Дополнительная информация При настенном варианте крепления предполагается изменение угла наклона от вертикальной плоскости в диапазоне от 0 до 50 градусов с шагом 10 градусов с сохранением необходимого теплоотвода. Технические характеристики Световой поток, лм 1000 Напряжение / частота питания, В / Гц 220 / 50 Род тока переменный Коэффициент мощности 0,9 Потребляемая мощность, Вт 20 Степень защиты по ГОСТ 14254-96 IP65 Габариты, мм 200х200х100 Вес, кг, не более 3 Срок службы, не менее, часов 50 000 Гарантийный срок хранения 5 лет Гарантийный срок эксплуатации 3 года в пределах гарантийного срока хранения | http://www.biznes-portal.com/GoodInfo.aspx?goodid=1042007
ТИС-31-2 | шт | 5808 | Область применения Предназначен для организации общего внутреннего освещения различных объектов. Крепления Предусмотрены следующие варианты монтажа: потолочный, настенный (с регулируемым углом наклона), подвесной. Дополнительная информация При настенном варианте крепления предполагается изменение угла наклона от вертикальной плоскости в диапазоне от 0 до 50 градусов с шагом 10 градусов с сохранением необходимого теплоотвода. Технические характеристики Световой поток, лм 1500 Напряжение / частота питания, В / Гц 220 / 50 Род тока переменный Коэффициент мощности 0,9 Потребляемая мощность, Вт 30 Степень защиты по ГОСТ 14254-96 IP65 Габариты, мм 200х200х100 Вес, кг, не более 3 Срок службы, не менее, часов 50 000 Гарантийный срок хранения 5 лет Гарантийный срок эксплуатации 3 года в пределах гарантийного срока хранения | http://www.biznes-portal.com/GoodInfo.aspx?goodid=1042008
ТИС-32 | шт | 17354 | Область применения Предназначен для общего и местного освещения взрывоопасных зон промышленных объектов. Крепления Концевой монтаж на трубу. Дополнительная информация Светильник устанавливается во взрывоопасных зонах, имеющих категорию взрывоопасности В-1а, В-1б и В-1г (гл. 7.3 ПУЭ). Технические характеристики Световой поток, лм 2650 Потребляемая мощность, Вт 45 Род тока переменный Коэффициент мощности 0,9 Степень защиты по ГОСТ 14254-96 IP65 Габариты, мм 230х490 Вес, кг, не более 7 Срок службы, не менее, часов 50 000 Гарантийный срок хранения 5 лет Гарантийный срок эксплуатации 3 года в пределах гарантийного срока хранения | http://www.biznes-portal.com/GoodInfo.aspx?goodid=1042009
СУС-2М-8000 | шт | 21311 | Область применения Предназначен для организации наружного освещения различных объектов. Технические характеристики Световой поток, лм 8000 Напряжение / частота питания, В / Гц 220 / 50 Род тока переменный Потребляемая мощность, Вт 130 Степень защиты по ГОСТ 14254-96 IP65 Габариты, мм 1000х300х200 (без узла крепления) Вес, кг, не более 8 Гарантийный срок хранения 5 лет Гарантийный срок эксплуатации 3 года (в пределах гарантийного срока хранения) | http://www.biznes-portal.com/GoodInfo.aspx?goodid=1042010
СУС-2М-9000 | шт | 21569 | Область применения Предназначен для организации наружного освещения различных объектов. Технические характеристики Световой поток, лм 9000 Напряжение / частота питания, В / Гц 220 / 50 Род тока переменный Потребляемая мощность, Вт 130 Степень защиты по ГОСТ 14254-96 IP65 Габариты, мм 1000х300х200 (без узла крепления) Вес, кг, не более 8 Гарантийный срок хранения 5 лет Гарантийный срок эксплуатации 3 года (в пределах гарантийного срока хранения) | http://www.biznes-portal.com/GoodInfo.aspx?goodid=1042011
ТИС-Х-40-БП-2500 | шт | 9789 | Светильник широкого применения для наружного и внутреннего освещения промышленных объектов Область применения Предназначен для внутреннего и наружного освещения: - улиц, дорог, площадей, мостов, тоннелей и транспортных развязок; - аллей, парков и скверов; - железнодорожных платформ; - территорий школ, внутриквартальных территорий; - спортивных площадок; - автостоянок и паркингов; - переходов и платформ метрополитена; - производственных и складских помещений. Крепления Светильник выпускается в нескольких модификациях, различающихся по способу монтажа. Дополнительная информация Предусмотрено исполнение светильника с использованием светодиодов с более широкой диаграммой типа "Л" по ГОСТ 17677. Светильник также может выпускаться в кислотощелочестойком исполнении (IP65). | http://www.biznes-portal.com/GoodInfo.aspx?goodid=1042032
Софит-8 | шт | 4664 | Светильник предназначен для светового оформления фасадов домов, садов, парков и скульптурных композиций, а также для декоративной подсветки фонтанов, бассейнов, искусственных прудов и других объектов ландшафта и архитектуры. Область применения Светильник предназначен для организации декоративной подсветки различных объектов. Крепления / Светильник может устанавливаться как на открытом воздухе, так и в воде (глубина погружения не более 2м). Дополнительная информация В качестве источника света в светильниках используются высокоэффективные светодиоды различных цветов излучения (красный, желтый, синий, зеленый, белый). Все корпусные детали светильника изготовлены из ударопрочного пластика. Базовый цвет корпусных деталей - светло-серый (RAL 7035). Технические характеристики Параметр Софит-8W Софит-8B Софит-8G Софит-8Y Софит-8R Сила света на оси, не менее, кд 8000 1300 6500 3000 4000 Цвет излучения белый синий зеленый желтый красный Угол излучения по уровню макс. силы света по оси, град. 102 102 102 102 102 Тип КСС по ГОСТ 17677 Специальная Специальная Специальная Специальная Специальная Напряжение, В 12 12 12 12 12 Род тока постоянный постоянный постоянный постоянный постоянный Потребляемая мощность, Вт 12 12 12 8 8 Потребляемый ток, не более, А 1 1 1 0,65 0,65 Класс защиты от поражения электрическим током по ГОСТ Р МЭК 60598-1-2003 II II II II II Климатическое исполнение по ГОСТ 15150-69 У1 У1 У1 У1 У1 Диапазон рабочих температур, С -30 +45 -30 +45 -30 +45 -30 +45 -30 +45 Степень защиты по ГОСТ 14254-96 IP68 IP68 IP68 IP68 IP68 Габариты, мм 184х207 (с подставкой I), 161х185х218 (с подставкой II) 184х207 (с подставкой I), 161х185х218 (с подставкой II) 184х207 (с подставкой I), 161х185х218 (с подставкой II) 184х207 (с подставкой I), 161х185х218 (с подставкой II) 184х207 (с подставкой I), 161х185х218 (с подставкой II) Вес, кг, не более 1,3 1,3 1,3 1,3 1,3 Гарантийный срок хранения 5 лет 5 лет 5 лет 5 лет 5 лет Гарантийный срок эксплуатации 3 года в пределах гарантийного срока хранения 3 года в пределах гарантийного срока хранения 3 года в пределах гарантийного срока хранения 3 года в пределах гарантийного срока хранения 3 года в пределах гарантийного срока хранения | http://www.biznes-portal.com/GoodInfo.aspx?goodid=1042033
ТИС-Х-40-БП-3000 | шт | 10045 | Светильник широкого применения для наружного и внутреннего освещения промышленных объектов Область применения Предназначен для внутреннего и наружного освещения: - улиц, дорог, площадей, мостов, тоннелей и транспортных развязок; - аллей, парков и скверов; - железнодорожных платформ; - территорий школ, внутриквартальных территорий; - спортивных площадок; - автостоянок и паркингов; - переходов и платформ метрополитена; - производственных и складских помещений. Крепления Светильник выпускается в нескольких модификациях, различающихся по способу монтажа. Дополнительная информация Предусмотрено исполнение светильника с использованием светодиодов с более широкой диаграммой типа "Л" по ГОСТ 17677. Светильник также может выпускаться в кислотощелочестойком исполнении (IP65). Технические характеристики Световой поток, лм 3000 Напряжение / частота питания, В / Гц 220 / 50 Род тока переменный Коэффициент мощности 0,85 Потребляемая мощность, Вт 55 Степень защиты по ГОСТ 14254-96 IP54 Габариты, мм 666 x 92 x 41 Вес, кг, не более 3 Срок службы, не менее, часов 50 000 Гарантийный срок хранения 5 лет Гарантийный срок эксплуатации 3 года в пределах гарантийного срока хранения | http://www.biznes-portal.com/GoodInfo.aspx?goodid=1042034
ТИС-Р-2-А (без учёта рамы) | шт | 19125 | Область применения Предназначен для освещения станционных комплексов с жестких поперечин осветительных ригелей с шагом до 60м. Крепления Установка на осветительные ригеля на высоте 9-13м. Установка светильника ТИС-Р-2-А-М осуществляется на брус, размещенный на перилах ригеля симметрично относительно путей (по центру междупутья). Брус в комплект поставки светильника не входит. Дополнительная информация Конструкция крепления светильника обеспечивает плавную регулировку угла наклона светильника к плоскости горизонта в диапазоне от 0 до 30 градусов, а также поворота в горизонтальной плоскости в пределах 18 градусов. Технические характеристики Световой поток 3200 Обеспечиваемый уровень освещенности, лк 6,5 Ширина нормируемой освещаемой зоны, м 4 Напряжение / частота питания, В / Гц 220 / 50 Род тока переменный Коэффициент мощности 0,85 Потребляемая мощность, Вт 77 Габариты, мм 205x585x235 Вес, кг, не более 11 Срок службы, не менее, часов 50 000 Гарантийный срок хранения 5 лет Гарантийный срок эксплуатации 3 года в пределах гарантийного срока хранения | http://www.biznes-portal.com/GoodInfo.aspx?goodid=1042041
ТИС-Р-3-А-4500 | шт | 26714 | Область применения Предназначен для освещения станционных комплексов с жестких поперечин осветительных ригелей с шагом до 120м. Крепления Установка на осветительные ригеля на высоте 10-13м. Установка светильника ТИС-Р-3-А-М осуществляется на брус, размещенный на перилах ригеля симметрично относительно путей (по центру междупутья). Брус в комплект поставки светильника не входит. Технические характеристики Световой поток 4500 Обеспечиваемый уровень освещенности, лк 6,5 Ширина нормируемой освещаемой зоны, м 5,5 Напряжение / частота питания, В / Гц 220 / 50 Род тока переменный Коэффициент мощности 0,85 Потребляемая мощность, Вт 107 Габариты, мм 465х455х235 Вес, кг, не более 15 Срок службы, не менее, часов 50 000 Гарантийный срок хранения 5 лет Гарантийный срок эксплуатации 3 года в пределах гарантийного срока хранения | http://www.biznes-portal.com/GoodInfo.aspx?goodid=1042042
ТИС-Р-3-1 (без учёта рамы) | шт | 30414 | Область применения Предназначен для освещения станционных комплексов с жестких поперечин осветительных ригелей с шагом до 100м Крепления Установка на осветительные ригеля на высоте 9-13м. Установка светильника ТИС-Р-3-1-М осуществляется на брус, размещенный на перилах ригеля симметрично относительно путей (по центру междупутья). Брус в комплект поставки светильника не входит. Технические характеристики Обеспечиваемый уровень освещенности, лк 6,5 Ширина нормируемой освещаемой зоны, м 4 Напряжение / частота питания, В/Гц 220 / 50 Род тока переменный Коэффициент мощности 0,85 Потребляемая мощность, Вт 92 Степень защиты по ГОСТ 14254-96 IP54 Габариты, мм 465х455х235 Вес, кг, не более 15 Срок службы, не менее, часов 50 000 Гарантийный срок хранения 5 лет Гарантийный срок эксплуатации 3 года в пределах гарантийного срока хранения | http://www.biznes-portal.com/GoodInfo.aspx?goodid=1042043
ТИС-Р-3-Б (без учёта рамы) | шт | 52710 | Область применения Предназначен для освещения станционных комплексов с жестких поперечин осветительных ригелей с шагом до 60м. Крепления Установка на осветительные ригеля на высоте 9-13м. Установка светильника ТИС-Р-2-А-М осуществляется на брус, размещенный на перилах ригеля симметрично относительно путей (по центру междупутья). Брус в комплект поставки светильника не входит. Технические характеристики Обеспечиваемый уровень освещенности, лк 20 Ширина нормируемой освещаемой зоны, м 4 Напряжение / частота питания, В / Гц 220 / 50 Род тока переменный Коэффициент мощности 0,85 Потребляемая мощность, Вт 206 Степень защиты по ГОСТ 14254-96 IP54 Габариты, мм 205х585х235 Вес, кг, не более 11 Срок службы, не менее, часов 50 000 Гарантийный срок хранения 5 лет Гарантийный срок эксплуатации 3 года в пределах гарантийного срока хранения | http://www.biznes-portal.com/GoodInfo.aspx?goodid=1042044
ТИС-В-30-Б | шт | 9115 | Область применения Предназначен для освещения смотровых канав. Крепления Светильник устанавливается в нишу стены смотровой канавы, закрываемую защитным светопропускающим элементом (сеткой, стеклом). Дополнительная информация Имеет возможность подключения трехфазной сети переменного тока с напряжением 36В. Технические характеристики Параметр ТИС-В-30-Б Световой поток, лм 1500 Напряжение / частота питания, В / Гц 36 / 50 Род тока переменный, трехфазная сеть Коэффициент мощности - 0,85 Потребляемая мощность, Вт 37 Степень защиты по ГОСТ 14254-96 IP54 Габариты, мм 240x135x100 Вес, кг, не более 2,5 Срок службы, не менее, часов 50 000 Гарантийный срок хранения 5 лет Гарантийный срок эксплуатации 3 года в пределах гарнтийного рсока хранения | http://www.biznes-portal.com/GoodInfo.aspx?goodid=1042045
ТИС-Р5 | шт | 36736 | Область применения Предназначен для наружного освещения Крепления Установка на высоте 13-14м. Технические характеристики Световой поток, лм 5900 Напряжение / частота питания, В / Гц 220 / 50 Род тока переменный Коэффициент мощности 0,85 Потребляемая мощность, Вт 130 Степень защиты по ГОСТ 14254-96 IP54 Габариты, мм 554 x 414 x 277 Вес, кг, не более 14 Срок службы, не менее, часов 50 000 Гарантийный срок хранения 5 лет Гарантийный срок эксплуатации 3 года в пределах гарантийного срока хранения | http://www.biznes-portal.com/GoodInfo.aspx?goodid=1042046
Светофор СДС-200 | шт | 5259 | Двух- или трехсекционный светофор на основе светодиодных модулей МСС-200. Область применения Предназначен для регулирования движения транспортных средств и пешеходов в условиях с умеренным и холодным климатом. Крепления Конструкция светофора обеспечивает возможность закрепления светофора на мачту (столб) или стену дома с помощью специальных кронштейнов. Кронштейны входят в состав поставки. Дополнительная информация При изготовлении корпуса используется термостойкая пластмасса, разработанная для эксплуатации при низких и высоких температурах. Адаптированы для работы с основными типами контроллеров управления светофорами импортного и российского производства. Особенности светодиодного дорожного светофора: - многоэлементная конструкция светодиодного излучателя; - оптимальное соотношение первичной оптики мощных светодиодов собственной разработки и системы вторичной оптики; - отсутствие светофильтров. Технические характеристики Цвет излучения секции светофора / Сила света по оси Iо, кд, не менее Красный / 200; желтый / 250;зеленый / 200 Напряжение / частота питания, В / Гц 220 / 50 Потребляемая мощность, Вт 15 Степень защиты от воздействия окружающей среды по ГОСТ 14254 IP 54 Масса, кг, не более 9 Гарантийный срок эксплуатации 3 года | http://www.biznes-portal.com/GoodInfo.aspx?goodid=1042047
МСС 200 К-200 | шт | 2288 | Подходят для любых корпусов светофоров российского производства Область применения Предназначены для установки в корпуса светофоров российского производства для подачи световых сигналов, обеспечивающих безопасность движения пешеходов и автомобильного транспорта. Дополнительная информация Позволяют модернизировать ламповый светофор без замены корпуса. Подходят для любых корпусов светофоров российского производства. На предприятии производится высокотехнологичная сборка светодиодных модулей на импортном оборудовании. В отличие от других источников света, применяемых в дорожных светофорах, светодиодные модули серийного производства: - снижают возможность катастрофического отказа, - исключают возникновение ложного сигнала при засветке солнечными лучами, - многократно снижают эксплуатационные расходы за счет малого энергопотребления и большого срока службы, - обеспечивают высокую надежность. Технические характеристики Диаметр световой апертуры, мм 200 Вес, кг 1,1 Напряжение питания В/Гц 220/50 Потребляемая мощность, не более, Вт 15 Степень защиты от внешних воздействий IP50 Предельный рабочий диапазон температур окружающей среды, С от -60 до +60 | http://www.biznes-portal.com/GoodInfo.aspx?goodid=1042048
МСС 200 З-200 | шт | 3050 | Подходят для любых корпусов светофоров российского производства Область применения Предназначены для установки в корпуса светофоров российского производства для подачи световых сигналов, обеспечивающих безопасность движения пешеходов и автомобильного транспорта. Дополнительная информация Позволяют модернизировать ламповый светофор без замены корпуса. Подходят для любых корпусов светофоров российского производства. На предприятии производится высокотехнологичная сборка светодиодных модулей на импортном оборудовании. В отличие от других источников света, применяемых в дорожных светофорах, светодиодные модули серийного производства: - снижают возможность катастрофического отказа, - исключают возникновение ложного сигнала при засветке солнечными лучами, - многократно снижают эксплуатационные расходы за счет малого энергопотребления и большого срока службы, - обеспечивают высокую надежность. Технические характеристики Диаметр световой апертуры, мм 200 Вес, кг 1,1 Напряжение питания В/Гц 220/50 Потребляемая мощность, не более, Вт 15 Сила света по оси, не менее, кд (Красная секция/Желтая/Зеленая) 200/250/200 Степень защиты от внешних воздействий IP50 Предельный рабочий диапазон температур окружающей среды, С от -60 до +60 | http://www.biznes-portal.com/GoodInfo.aspx?goodid=1042049
МСС 200 Ж-200 | шт | 3162 | Подходят для любых корпусов светофоров российского производства Область применения Предназначены для установки в корпуса светофоров российского производства для подачи световых сигналов, обеспечивающих безопасность движения пешеходов и автомобильного транспорта. Дополнительная информация Позволяют модернизировать ламповый светофор без замены корпуса. Подходят для любых корпусов светофоров российского производства. На предприятии производится высокотехнологичная сборка светодиодных модулей на импортном оборудовании. В отличие от других источников света, применяемых в дорожных светофорах, светодиодные модули серийного производства: - снижают возможность катастрофического отказа, - исключают возникновение ложного сигнала при засветке солнечными лучами, - многократно снижают эксплуатационные расходы за счет малого энергопотребления и большого срока службы, - обеспечивают высокую надежность. Технические характеристики Диаметр световой апертуры, мм 200 Вес, кг 1,1 Напряжение питания В/Гц 220/50 Потребляемая мощность, не более, Вт 15 Сила света по оси, не менее, кд (Красная секция/Желтая/Зеленая) 200/250/200 Длина волны излучения, нм (Желтая секция) 588-59 Степень защиты от внешних воздействий IP50 | http://www.biznes-portal.com/GoodInfo.aspx?goodid=1042050
МСС 200 К-300 | шт | 3330 | Подходят для любых корпусов светофоров российского производства Область применения Предназначены для установки в корпуса светофоров российского производства для подачи световых сигналов, обеспечивающих безопасность движения пешеходов и автомобильного транспорта. Дополнительная информация Позволяют модернизировать ламповый светофор без замены корпуса. Подходят для любых корпусов светофоров российского производства. На предприятии производится высокотехнологичная сборка светодиодных модулей на импортном оборудовании. В отличие от других источников света, применяемых в дорожных светофорах, светодиодные модули серийного производства: - снижают возможность катастрофического отказа, - исключают возникновение ложного сигнала при засветке солнечными лучами, - многократно снижают эксплуатационные расходы за счет малого энергопотребления и большого срока службы, - обеспечивают высокую надежность. Технические характеристики Диаметр световой апертуры, мм 300 Вес, кг 1,7 Напряжение питания В/Гц 220/50 Потребляемая мощность, не более, Вт 23 Сила света по оси, не менее, кд (Красная секция) 300 Длина волны излучения, нм (Красная секция/Желтая/Зеленая) 615-630 Степень защиты от внешних воздействий IP50 Предельный рабочий диапазон температур окружающей среды, С от -60 до +60 | http://www.biznes-portal.com/GoodInfo.aspx?goodid=1042051
МСС 200 З-300 | шт | 4463 | Подходят для любых корпусов светофоров российского производства Область применения Предназначены для установки в корпуса светофоров российского производства для подачи световых сигналов, обеспечивающих безопасность движения пешеходов и автомобильного транспорта. Дополнительная информация Позволяют модернизировать ламповый светофор без замены корпуса. Подходят для любых корпусов светофоров российского производства. На предприятии производится высокотехнологичная сборка светодиодных модулей на импортном оборудовании. В отличие от других источников света, применяемых в дорожных светофорах, светодиодные модули серийного производства: - снижают возможность катастрофического отказа, - исключают возникновение ложного сигнала при засветке солнечными лучами, - многократно снижают эксплуатационные расходы за счет малого энергопотребления и большого срока службы, - обеспечивают высокую надежность. Технические характеристики Диаметр световой апертуры, мм 300 Вес, кг 1,7 Напряжение питания В/Гц 220/50 Потребляемая мощность, не более, Вт 23 Сила света по оси, не менее, кд (Зеленая секция) 300 Длина волны излучения, нм (Зеленая секция) 495-508 Степень защиты от внешних воздействий IP50 Предельный рабочий диапазон температур окружающей среды, С от -60 до +60 | http://www.biznes-portal.com/GoodInfo.aspx?goodid=1042052
МСС 200 Ж-300 | шт | 3330 | Подходят для любых корпусов светофоров российского производства Область применения Предназначены для установки в корпуса светофоров российского производства для подачи световых сигналов, обеспечивающих безопасность движения пешеходов и автомобильного транспорта. Дополнительная информация Позволяют модернизировать ламповый светофор без замены корпуса. Подходят для любых корпусов светофоров российского производства. На предприятии производится высокотехнологичная сборка светодиодных модулей на импортном оборудовании. В отличие от других источников света, применяемых в дорожных светофорах, светодиодные модули серийного производства: - снижают возможность катастрофического отказа, - исключают возникновение ложного сигнала при засветке солнечными лучами, - многократно снижают эксплуатационные расходы за счет малого энергопотребления и большого срока службы, - обеспечивают высокую надежность. Технические характеристики Диаметр световой апертуры, мм 300 Вес, кг 1,7 Напряжение питания В/Гц 220/50 Потребляемая мощность, не более, Вт 23 Сила света по оси, не менее, кд (Желтая секция) 400 Длина волны излучения, нм (Желтая секция) 588-59 Степень защиты от внешних воздействий IP50 Предельный рабочий диапазон температур окружающей среды, С от -60 до +60 | http://www.biznes-portal.com/GoodInfo.aspx?goodid=1042053
Луч-1-24 | шт | 4272 | Огонь заградительный Область применения Предназначен для построения систем светоограждения мачт и башен базовых станций мобильной связи в целях обеспечения безопасности полетов авиационных транспортных средств. Крепления Конструкция корпуса позволяет легко монтировать и подключать светодиодный заградительный огонь "Луч-1". В основании прибора встроены два болта М8, с помощью которых он закрепляется на сооружении. После закрепления заградительного огня к нему подсоединяют кабели питания. Все соединения прибора, в соответствии с конструктивными особенностями и электрической схемой подключения, находятся внутри его корпуса. Дополнительная информация Источником света в заградительном огне являются высокоэффективные светодиоды красного цвета свечения. Режим работы заградительного огня - круглосуточный, непрерывный. Технические характеристики Минимальная сила света в угле от -6 до +10 относительно горизонтальной плоскости, кд 10 Минимальная сила света в верхней полусфере от -80 до +80, кд 4 Цвет излучения красный Напряжение / частота питания, В / Гц 24 / - Род тока постоянный Потребляемая мощность, Вт 12 Степень защиты по ГОСТ 14254-96 IP54 Габариты, мм 165 х 210 х 200 Вес, кг, не более 2 Срок службы, не менее, часов 50 000 Гарантийный срок хранения 5 лет Гарантийный срок эксплуатации 3 года в пределах гарантийного срока хранения | http://www.biznes-portal.com/GoodInfo.aspx?goodid=1042054
Луч-1-50 | шт | 4272 | Огонь заградительный Область применения Предназначен для построения систем светоограждения мачт и башен базовых станций мобильной связи в целях обеспечения безопасности полетов авиационных транспортных средств. Крепления Конструкция корпуса позволяет легко монтировать и подключать светодиодный заградительный огонь "Луч-1". В основании прибора встроены два болта М8, с помощью которых он закрепляется на сооружении. После закрепления заградительного огня к нему подсоединяют кабели питания. Все соединения прибора, в соответствии с конструктивными особенностями и электрической схемой подключения, находятся внутри его корпуса. Дополнительная информация Источником света в заградительном огне являются высокоэффективные светодиоды красного цвета свечения. Режим работы заградительного огня - круглосуточный, непрерывный. Технические характеристики Минимальная сила света в угле от -6 до +10 относительно горизонтальной плоскости, кд 10 Минимальная сила света в верхней полусфере от -80 до +80, кд 4 Цвет излучения красный Напряжение / частота питания, В / Гц- 50 / - Род тока постоянный Потребляемая мощность, Вт 12 Степень защиты по ГОСТ 14254-96 IP54 Габариты, мм 165 х 210 х 200 Вес, кг, не более 2 Срок службы, не менее, часов 50 000 Гарантийный срок хранения 5 лет Гарантийный срок эксплуатации 3 года в пределах гарантийного срока хранения | http://www.biznes-portal.com/GoodInfo.aspx?goodid=1042055
Луч-1-220 | шт | 4776 | Огонь заградительный Область применения Предназначен для построения систем светоограждения мачт и башен базовых станций мобильной связи в целях обеспечения безопасности полетов авиационных транспортных средств. Крепления Конструкция корпуса позволяет легко монтировать и подключать светодиодный заградительный огонь "Луч-1". В основании прибора встроены два болта М8, с помощью которых он закрепляется на сооружении. После закрепления заградительного огня к нему подсоединяют кабели питания. Все соединения прибора, в соответствии с конструктивными особенностями и электрической схемой подключения, находятся внутри его корпуса. Дополнительная информация Источником света в заградительном огне являются высокоэффективные светодиоды красного цвета свечения. Режим работы заградительного огня - круглосуточный, непрерывный. Технические характеристики | http://www.biznes-portal.com/GoodInfo.aspx?goodid=1042056
L-INDUSTRY АЗС 48 | шт | 15700 | Светодиодный светильник L-INDUSTRY АЗС Многофункциональный светодиодный светильник для освещения автозаправочных станций. Предназначен для замены светильников на основе ламп ДНаТ-150 и ДРЛ-250 и ламп других типов. Модель L-INDUSTRY АЗС 48 является оптимальным вариантом для освещения объектов, где требуется встраиваемое исполнение светильника и есть требования по искробезопасности. Технические характеристики -потребляемая мощность не более 60 Вт -степень защиты IP66 -не требует сервисного обслуживания -высокий индекс цветопередачи CRI (80Ra) -срок службы от 100 000 часов (25 лет) -высокая прочность и виброустойчивость -время непрерывной работы — не ограничено -отличный пуск при минусовой температуре (-50C) -отсутствие пусковых токов и мгновенное зажигание СООБЩИТЕ ОПЕРАТОРУ, НА КАКОМ САЙТЕ НАШЛИ ЭТО ОБЪЯВЛЕНИЕ | http://www.biznes-portal.com/GoodInfo.aspx?goodid=1042066
Светильник светодиодный L-INDUSTRY 48 | шт | 14800 | Серия “L-INDUSTRY” разрабатывалась для замены существующих светильников на люминесцентных лампах ЛПО 2х58 (без вторичной оптики). Светильник предназначен для освещения промышленных объектов, складов, логистических центров, а также может применяться для внешнего освещения железнодорожных платформ и переездов (с вторичной оптикой). Может устанавливаться как на тросовых подвесах, так и в накладном варианте. Также используется для архитектурной подсветки фасадов зданий (с использованием вторичной оптики) и подсветки рекламных щитов. Технические характеристики -потребляемая мощность не более 60 Вт -степень защиты IP66 -не требует сервисного обслуживания -высокий индекс цветопередачи (80 Ra) -срок службы 100 000 часов (25 лет) -естественный свет исключает усталость глаз -время непрерывной работы — не ограничено -отсутствие стробоскопического эффекта (мерцания) -мгновенное зажигание | http://www.biznes-portal.com/GoodInfo.aspx?goodid=1042067
Светильник светодиодный L-INDUSTRY 36 | шт | 9350 | Серия “L-INDUSTRY” разрабатывалась для замены существующих светильников на люминесцентных лампах ЛПО 2х36 (без вторичной оптики). Светильник предназначен для освещения промышленных объектов, складов, а также может применяться для внешнего освещения железнодорожных платформ и переездов. Может устанавливаться как на тросовых подвесах, так и в накладном варианте. Также используется для архитектурной подсветки фасадов зданий (с использованием вторичной оптики) и подсветки рекламных щитов. Технические характеристики -потребляемая мощность не более 45 Вт -степень защиты IP66 -не требует сервисного обслуживания -высокий индекс цветопередачи (80 Ra) -срок службы 100 000 часов (25 лет) -естественный свет исключает усталость глаз -время непрерывной работы — не ограничено -отсутствие стробоскопического эффекта (мерцания) -мгновенное зажигание | http://www.biznes-portal.com/GoodInfo.aspx?goodid=1042068
Светильник светодиодный L-INDUSTRY 24 | шт | 6900 | Светодиодный светильник L-industry 24 предназначен для освещения промышленных объектов, складов, декоративной подсветки. Данный светильник может подвешиваться на тросах (подвесной вариант), а также монтироваться на любые ровные поверхности (поворотный и задвижной варианты). Технические характеристики -потребляемая мощность не более 30 Вт -степень защиты IP66 -не требует сервисного обслуживания -высокий индекс цветопередачи (80 Ra) -срок службы 100 000 часов (25 лет) -естественный свет исключает усталость глаз -время непрерывной работы — не ограничено -отсутствие стробоскопического эффекта (мерцания) -мгновенное зажигание | http://www.biznes-portal.com/GoodInfo.aspx?goodid=1042069
Светильник светодиодный L-INDUSTRY 72 | шт | 16700 | Серия “L-INDUSTRY” разрабатывалась для замены существующих светильников на люминесцентных лампах ЛПО 2х50 (без вторичной оптики) и РСП-250. Светильник предназначен для светодиодного освещения промышленных объектов и складов. Может устанавливаться как на тросовых подвесах, так и в накладном варианте. Технические характеристики -потребляемая мощность не более 90 Вт -степень защиты IP66 -не требует сервисного обслуживания -высокий индекс цветопередачи (80 Ra) -срок службы 100 000 часов (25 лет) -естественный свет исключает усталость глаз -время непрерывной работы — не ограничено -отсутствие стробоскопического эффекта (мерцания) -мгновенное зажигание СООБЩИТЕ ОПЕРАТОРУ, ГДЕ НАШЛИ ЭТО ОБЪЯВЛЕНИЕ | http://www.biznes-portal.com/GoodInfo.aspx?goodid=1042070
L-INDUSTRY 96 | шт | 24500 | Светодиодный светильник L-industry 96 разработан для замены существующих купольных светильников РСП-400. Светильник предназначен для освещения промышленных объектов и складов. Может устанавливаться как на тросовых подвесах, так и в накладном варианте. Технические характеристики -потребляемая мощность не более 120 Вт -степень защиты IP66 -не требует сервисного обслуживания -высокий индекс цветопередачи (80 Ra) -срок службы 100 000 часов (25 лет) -естественный свет исключает усталость глаз -время непрерывной работы — не ограничено -отсутствие стробоскопического эффекта (мерцания) -мгновенное зажигание | http://www.biznes-portal.com/GoodInfo.aspx?goodid=1042071
L-OFFICE 25 Т | шт | 3400 | Прекрасная альтернатива растровым офисным светильникам (тип ЛВО 4х18) на люминесцентных лампах. Предназаначен для установки в офисных и других общественных помещениях (предприятия, учреждения, торговые центры и др., где установлены подвесные потолки типа Armstrong). Светодиодный светильник легко устанавливается в подвесные потолки. Технические характеристики -потребляемая мощность не более 32 Вт -степень защиты IP40 -не требует сервисного обслуживания -высокий индекс цветопередачи (80 Ra) -срок службы 100 000 часов (25 лет) -естественный свет исключает усталость глаз -время непрерывной работы — не ограничено -отсутствие стробоскопического эффекта (мерцания) | http://www.biznes-portal.com/GoodInfo.aspx?goodid=1042072
L-OFFICE 25 (встраиваемый) | шт | 3900 | Прекрасная альтернатива растровым офисным светильникам (тип ЛВО 4х18) на люминесцентных лампах. Предназаначен для установки в офисных и других общественных помещениях (предприятия, учреждения, торговые центры и др., где установлены подвесные потолки типа Armstrong). Светодиодный светильник легко устанавливается в подвесные потолки. Технические характеристики -потребляемая мощность не более 32 Вт -степень защиты IP40 -не требует сервисного обслуживания -высокий индекс цветопередачи (80 Ra) -срок службы 100 000 часов (25 лет) -естественный свет исключает усталость глаз -время непрерывной работы — не ограничено -отсутствие стробоскопического эффекта (мерцания) | http://www.biznes-portal.com/GoodInfo.aspx?goodid=1042073
L-OFFICE 25 (накладной) | шт | 4900 | Прекрасная альтернатива растровым офисным светильникам (тип ЛВО 4х18) на люминесцентных лампах. Предназаначен для установки в офисных и других общественных помещениях (предприятия, учреждения, торговые центры и др., где установлены подвесные потолки типа Armstrong). Светодиодный светильник легко устанавливается в подвесные потолки. Технические характеристики -потребляемая мощность не более 32 Вт -степень защиты IP40 -не требует сервисного обслуживания -высокий индекс цветопередачи (80 Ra) -срок службы 100 000 часов (25 лет) -естественный свет исключает усталость глаз -время непрерывной работы — не ограничено -отсутствие стробоскопического эффекта (мерцания) | http://www.biznes-portal.com/GoodInfo.aspx?goodid=1042074
L-OFFICE 25 (встраиваемый) XP-G | шт | 4900 | Прекрасная альтернатива растровым офисным светильникам (тип ЛВО 4х18) на люминесцентных лампах. Предназаначен для установки в офисных и других общественных помещениях (предприятия, учреждения, торговые центры и др., где установлены подвесные потолки типа Armstrong). Светодиодный светильник легко устанавливается в подвесные потолки. Технические характеристики -потребляемая мощность не более 32 Вт -степень защиты IP40 -не требует сервисного обслуживания -высокий индекс цветопередачи (80 Ra) -срок службы 100 000 часов (25 лет) -естественный свет исключает усталость глаз -время непрерывной работы — не ограничено -отсутствие стробоскопического эффекта (мерцания) | http://www.biznes-portal.com/GoodInfo.aspx?goodid=1042075
L-OFFICE 25 (накладной) XP-G | шт | 5900 | Офисный светодиодный светильник L-OFFICE Прекрасная альтернатива растровым офисным светильникам (тип ЛВО 4х18) на люминесцентных лампах. Предназаначен для установки в офисных и других общественных помещениях (предприятия, учреждения, торговые центры и др., где установлены подвесные потолки типа Armstrong). Светодиодный светильник легко устанавливается в подвесные потолки. Технические характеристики -потребляемая мощность не более 32 Вт -степень защиты IP40 -не требует сервисного обслуживания -высокий индекс цветопередачи (80 Ra) -срок службы 100 000 часов (25 лет) -естественный свет исключает усталость глаз -время непрерывной работы — не ограничено -отсутствие стробоскопического эффекта (мерцания) | http://www.biznes-portal.com/GoodInfo.aspx?goodid=1042076
L-OFFICE 25 (аварийный) | шт | 4850 | Прекрасная альтернатива растровым офисным светильникам (тип ЛВО 4х18) на люминесцентных лампах. Предназаначен для установки в офисных и других общественных помещениях (предприятия, учреждения, торговые центры и др., где установлены подвесные потолки типа Armstrong). Светодиодный светильник легко устанавливается в подвесные потолки. Технические характеристики -потребляемая мощность не более 32 Вт -степень защиты IP40 -не требует сервисного обслуживания -высокий индекс цветопередачи (80 Ra) -срок службы 100 000 часов (25 лет) -естественный свет исключает усталость глаз -время непрерывной работы — не ограничено -отсутствие стробоскопического эффекта (мерцания) | http://www.biznes-portal.com/GoodInfo.aspx?goodid=1042077
L-school 24 | шт | 4900 | Прекрасная альтернатива растровым офисным светильникам (тип ЛПО 2х36) на люминесцентных лампах. Предназначен для установки в школах, больницах и других общественных помещениях (предприятия, учреждения, торговые центры, торговые точки и др.) для установки в наклад. Светильник легко монтируется на любую ровную поверхность. Технические характеристики -потребляемая мощность не более 32 Вт -степень защиты IP40 -не требует сервисного обслуживания -высокий индекс цветопередачи (80 Ra) -срок службы 100000 часов (25 лет) -естественный близкий к солнечному свет -время непрерывной работы — не ограничено -отсутствие стробоскопического эффекта (мерцания) исключает усталость глаз | http://www.biznes-portal.com/GoodInfo.aspx?goodid=1042078
L-school 25 XP-G | шт | 5400 | Прекрасная альтернатива растровым офисным светильникам (тип ЛПО 2х36) на люминесцентных лампах. Предназначен для установки в школах, больницах и других общественных помещениях (предприятия, учреждения, торговые центры, торговые точки и др.) для установки в наклад. Светильник легко монтируется на любую ровную поверхность. Технические характеристики -потребляемая мощность не более 32 Вт -степень защиты IP40 -не требует сервисного обслуживания -высокий индекс цветопередачи (80 Ra) -срок службы 100000 часов (25 лет) -естественный близкий к солнечному свет -время непрерывной работы — не ограничено -отсутствие стробоскопического эффекта (мерцания) исключает усталость глаз | http://www.biznes-portal.com/GoodInfo.aspx?goodid=1042079
Radian 12 | шт | 2250 | Radian 12 предназначен для освещения жилых и общественных помещений (офисы, торговые центры, рестораны), а также для декоративной подсветки. Благодаря направленному световому потоку светильник идеально подходит для местного освещения функциональных участков жилых и рабочих зон (подсветка зеркал, витрин, картин, рабочих поверхностей на кухне и т.п.). Светильник встраивается в подвесные и натяжные потолки, перегородки, арки и т.п. Технически характеристики -потребляемая мощность 8 Вт -степень защиты светодиодного модуля IP 40 -не требует сервисного обслуживания и замены комплектующих -возможность использования внешних датчиков (света, звука, объема) -мгновенное зажигание, отсутствие высокочастотных пульсаций -компактный размер -быстрая окупаемость | http://www.biznes-portal.com/GoodInfo.aspx?goodid=1042080
Radian 25 | шт | 6450 | Светильник разработан для освещения магазинов, торговых и офисных центров, выставочных залов, общественных зданий и других помещений, где имеются повышенные требования к освещенности, с высотой потолков более 3 м. Светильник встраивается в потолки. Технические характеристики -использование светодиодов OSRAM с высокой светоотдачей -потребляемая мощность 32 Вт -степень защиты светодиодного модуля IP 40 -не требует сервисного обслуживания и замены комплектующих -высокий индекс цветопередачи (75-80 Ra) -срок службы 100 000 часов (25 лет при 10 часовом режиме работы) -возможность использования внешних датчиков (света, звука, объема) -мгновенное зажигание, отсутствие высокочастотных пульсаций -компактный размер | http://www.biznes-portal.com/GoodInfo.aspx?goodid=1042081
L-Fito 50 | шт | 17050 | Потребляемая мощность 60 Вт Количество светодиодов 50 штук | http://www.biznes-portal.com/GoodInfo.aspx?goodid=1042082
L-STREET 24 | шт | 9400 | Светодиодный светильник уличный L-street 24 Уличный светодиодный светильник для освещения улиц и дорог местного значения категории В, придомовых территорий частных домов и наружного освещения предподъездных площадок многоквартирных домов. Предназначен для замены уличных светильников ЖКУ-70 (лампа ДНаТ-70) и РКУ-125 (лампа ДРЛ-125). Модель L-street 24 комплектуется вторичной оптикой с «правильной» широкой уличной диаграммой, которая позволяет добиться равномерного освещения территории. Светильник L-street 24 на диодах CREE XP-G обеспечивает световой поток в 4212 Люмен. Технические характеристики -правильная диаграмма светораспределения -применение светодиодов CREE XP-G (США) -драйвер собственного производства из лучших комплектующих -степень защиты IP66 -высокий индекс цветопередачи CRI (75Ra) -гарантия 5 лет -не требует сервисного обслуживания -срок службы не менее 100 000 часов (25 лет при 10 часовом режиме работы) -высокая прочность и виброустойчивость -отличный пуск при минусовой температуре (-60C) -защита от бросков напряжения до 1000 Вольт -отсутствие пусковых токов и мгновенное зажигание | http://www.biznes-portal.com/GoodInfo.aspx?goodid=1042083
L-STREET 48 | шт | 17300 | Уличный светодиодный светильник для освещения автомобильных дорог категории Б, городских улиц, парков, а также территории предприятий. Предназначен для замены уличных светильников ЖКУ-150 (лампа ДНаТ-150) и РКУ-250 (ДРЛ-250). Также может применяться для освещения железнодорожных платформ и переездов. Модель L-street 48 комплектуется вторичной оптикой с «правильной» широкой уличной диаграммой, которая позволяет добиться равномерного освещения проезжей части. Светильник L-street 48 на диодах CREE XP-G обеспечивает световой поток в 8424 Люмен. Технические характеристики -потребляемая мощность 90 Вт -драйвер собственного производства из лучших комплектующих -степень защиты IP66 -высокий индекс цветопередачи CRI (75Ra) -гарантия 5 лет и не требует сервисного обслуживания -срок службы не менее 100 000 часов (25 лет при 10 часовом режиме работы) -высокая прочность и виброустойчивость -отличный пуск при минусовой температуре (-60C) -защита от бросков напряжения до 1000 Вольт -отсутствие пусковых токов и мгновенное зажигание | http://www.biznes-portal.com/GoodInfo.aspx?goodid=1042084
L-STREET 72 | шт | 23050 | Уличный светодиодный светильник для освещения автомобильных дорог, городских улиц и парков. Предназначен для замены уличных светильников ЖКУ-150 (лампа ДНаТ-150) и РКУ-250 (лампа ДРЛ-250). Модель L-street 72 является оптимальным вариантом для освещения автодорог средней загруженности (опционально комплектуется вторичной оптикой с широкой диаграммой). Светильник L-street 72 на диодах CREE XP-G обладает повышенным световым потоком (12636 Люмен). Технические характеристики -потребляемая мощность не более 135 Вт -степень защиты IP66 -не требует сервисного обслуживания -высокий индекс цветопередачи CRI (75Ra) -гарантия 5 лет -срок службы до 100 000 часов (25 лет при 10 часовом режиме работы) -высокая прочность и виброустойчивость -время непрерывной работы — не ограничено -отличный пуск при минусовой температуре (-60C) -отсутствие пусковых токов и мгновенное зажигание -правильная широкая диаграмма светораспределения -защита от бросков напряжения до 1000 Вольт | http://www.biznes-portal.com/GoodInfo.aspx?goodid=1042085
L-STREET 96 | шт | 28850 | Светодиодный светильник уличный L-street 96 Уличный светодиодный светильник для освещения автомагистралей, многополосных городских дорог, а также площадей. Предназначен для замены уличных светильников ЖКУ-250 (лампа ДНаТ-250) и РКУ-400 (ДРЛ-400). Модель L-street 96 является оптимальным вариантом для освещения автомагистралей, обладая «правильной» широкой уличной диаграммой (с шагом установки опор освещения до 45 метров) и равномерно освещая проезжую часть. Также может применяться для освещения железнодорожных платформ и переездов. Светильник L-street 96 на диодах CREE XP-G обладает повышенным световым потоком (16848 Люмен). Технические характеристики -потребляемая мощность не более 180 Вт -степень защиты IP66 -не требует сервисного обслуживания -высокий индекс цветопередачи CRI (75Ra) -гарантия 5 лет -срок службы до 100 000 часов (25 лет при 10 часовом режиме работы) -высокая прочность и виброустойчивость -время непрерывной работы — не ограничено -отличный пуск при минусовой температуре (-60C) -отсутствие пусковых токов и мгновенное зажигание -защита от бросков напряжения до 1000 Вольт -правильная широкая диаграмма светораспределения | http://www.biznes-portal.com/GoodInfo.aspx?goodid=1042086
L-STREET 200 | шт | 40900 | Для освещения широких автомагистралей, многополосных городских дорог, а также площадей. Предназначен для замены уличных светильников ЖКУ-400 (лампа ДНаТ-400) и ламп ДРЛ-700. L-street 200 является отличным вариантом для освещения автомагистралей. Выпускаясь в двух модификациях широкой уличной диаграммы (симметричной и со смещением вперед с шагом установки опор освещения до 45 метров), светильник равномерно освещает проезжую часть. Данный светильник также может применяться для освещения железнодорожных платформ и переездов. Технические характеристики -срок службы до 100 000 часов (25 лет при 10 часовом режиме работы) -световой поток 25272 лм -степень защиты IP66 -не требует сервисного обслуживания -гарантия 5 лет -высокая прочность и виброустойчивость -время непрерывной работы — не ограничено -отличный пуск при минусовой температуре (-63C) -отсутствие пусковых токов и мгновенное зажигание | http://www.biznes-portal.com/GoodInfo.aspx?goodid=1042087
SVETECO 3 | шт | 1300 | Светодиодный светильник «Sveteco 3» предназначен для внутреннего освещения лестничных площадок жилых многоквартирных домов, а также для дежурного и аварийного освещения помещений общественных и частных зданий. Также рекомендуется для освещения животноводческих и птицеводческих хозяйств. Технические характеристики -потребляемая мощность не более 5 Вт -срок службы не менее 70 000 часов (20 лет) -не требует сервисного обслуживания -высокая ударопрочность и виброустойчивость -мгновенное зажигание -возможность интеграции с внешними датчиками (объема, звука и т.д.) -возможность диммирования (функция «рассвет – закат») -отвечает установленным отраслевым нормам -быстрая окупаемость | http://www.biznes-portal.com/GoodInfo.aspx?goodid=1042088
SVETECO 8 | шт | 2100 | Предназначен для внутреннего освещения лестничных клеток жилых многоквартирных домов, а также для дежурного и аварийного освещения любых нежилых помещений общественных и частных зданий. Светильники Sveteco 8 могут комплектоваться встроенным датчиком звука. В этом случае светильник имеет 2 режима работы: номинальный режим и режим энергосбережения. В номинальном режиме светильник потребляет полную мощность и выдаёт полный световой поток. В случае отсутствия акустических колебаний воздуха в течение 2-х минут светильник переходит в режим энергосбережения. В этом режиме светильник потребляет ~20% от номинальной мощности и выдаёт 10% от общего светового потока светильника. Следует отметить, что порог срабатывания датчика звука переменный и зависит от среднего уровня акустических колебаний. В случае возрастания среднего уровня колебаний порог срабатывания датчика растёт и, наоборот, в случае снижения среднего уровня колебаний порог срабатывания датчика снижается. Технические характеристики -потребляемая мощность не более 10 Вт -не требует сервисного обслуживания -антивандальное исполнение -срок службы не менее 70 000 часов (20 лет) -естественный свет исключает усталость глаз -время непрерывной работы — не ограничено -отсутствие стробоскопического эффекта (мерцания) -мгновенное зажигание -возможность интеграции с любыми датчиками (объема, звука и т.д.) | http://www.biznes-portal.com/GoodInfo.aspx?goodid=1042089
L-industry 12 | шт | 40900 | Предназначен для установки в нежилых помещениях с тяжелыми условиями эксплуатации (высокая влажность, низкая температура, пыль, грязь). Имеет степень защиты светодиодного модуля IP66. Рекомендуется для гаражей, подвальных помещений. Благодаря регулируемому углу настенного крепления подходит для локальной подсветки рабочих зон (автосервисы, мастерские и т.д.). Технические характеристики Напряжение, В от 140 до 265 Частота, Гц 50 10% Напряжение питания постоянного тока, В от 200 до 350 рабочий ток светодиодов, мА 350 потребляемая мощность, Вт 15 марка светодиода OSRAM светоотдача с одного светодиода, люмен 121 количество светодиодов, шт. 12 общий световой поток, лм 1452 габаритные размеры, мм: ВхДхШ 112х319,5х83,1 масса, кг 1,3 степень защиты светодиодного модуля IP66 не требует сервисного обслуживания антивандальное исполнение срок службы не менее 100 000 часов (25 лет) естественный свет исключает усталость глаз время непрерывной работы — не ограничено отсутствие стробоскопического эффекта (мерцания) мгновенное зажигание возможность интеграции с любыми датчиками (объема, звука и т.д.) ? | http://www.biznes-portal.com/GoodInfo.aspx?goodid=1042090
L-BANNER 24 | шт | 7800 | Многофункциональный светодиодный светильник/прожектор для внешнего освещения придомовых территорий частных и многоквартирных домов. Может комплектоваться различной вторичной оптикой (широкая уличная, 60о, 30о). Возможно исполнение с низковольтным источником питания с напряжением 24 Вольт. Также может использоваться для подсветки рекламных конструкций, зданий, архитектурных сооружений и освещения железнодорожных платформ, переездоа, подвижного состава РЖД. Технические характеристики напряжение, Вт от 140 до 265 Частота, Гц 50 10% рабочий ток светодиодов, мА 450 потребляемая мощность, Вт 40 марка светодиода OSRAM OSLON светоотдача с одного светодиода, лм 151 количество светодиодов, шт. 24 общий световой поток, люмен 3624 габаритные размеры, мм: ВхДхШ 107x277x197 масса, кг 2,3 степень защиты светодиодного модуля IP66 высокий индекс цветопередачи (75Ra) антивандальное исполнение срок службы 70 000 часов (20 лет) отличный пуск при температуре до -60оС. время непрерывной работы — не ограничено отсутствие стробоскопического эффекта (мерцания) мгновенное зажигание и отсутствие пусковых токов возможность интеграции с любыми датчиками (объема, звука и т.д.) | http://www.biznes-portal.com/GoodInfo.aspx?goodid=1042091
L-BANNER 48 | шт | 17300 | Многофункциональный светодиодный светильник/прожектор для внешнего и внутреннего освещения территорий предприятий, автостоянок и т.д. Устанавливается на вертикальную или горизонтальною плоскую поверхность (стены, балки, тротуар). Возможно исполнение с низковольтным источником питания с напряжением 24 Вольт. Также может использоваться для подсветки рекламных конструкций, зданий и архитектурных сооружений. Технические характеристики напряжение, Вт от 140 до 265 Частота, Гц 50 10% рабочий ток светодиодов, мА 450 потребляемая мощность, В 80 марка светодиода OSRAM OSLON светоотдача с одного светодиода, люмен 151 количество светодиодов, шт. 48 общий световой поток, лм 7248 габаритные размеры, мм: ВхДхШ 121х527х230 масса, кг 4,8 степень защиты светодиодного модуля IP66 не требует сервисного обслуживания высокий индекс цветопередачи (75Ra) антивандальное исполнение срок службы от 70 000 часов (20 лет) отличный пуск при температуре до -60С время непрерывной работы — не ограничено отсутствие стробоскопического эффекта (мерцания) мгновенное зажигание и отсутствие пусковых токов возможность интеграции с любыми датчиками (объема, звука и т.д.) Условия эксплуатации светильника: атмосферное давление от 630 до 800 мм рт.ст. температура окружающего воздуха от — 60С до + 40С предельная относительная влажность не более 95% при 25С | http://www.biznes-portal.com/GoodInfo.aspx?goodid=1042092
L-BANNER 72 | шт | 23050 | Многофункциональный светодиодный прожектор для внешнего и внутреннего освещения промышленных помещений, автостоянок, подсветки архитектурных фасадов и т.д. Светильник светодиодный L-BANNER 72 Многофункциональный светодиодный светильник/прожектор для внешнего и внутреннего освещения территорий промышленных помещений, автостоянок и т.д. Устанавливается на любую плоскую поверхность (стены, балки, тротуар). Также может использоваться для подсветки рекламных конструкций, зданий и архитектурных сооружений. Технические характеристики Напряжение питания переменного тока, В от 140 до 265 Частота, Гц 5010% Напряжение питания постоянного тока, В от 200 до 250 Рабочий ток светодиодов, мА 450 Потребляемая мощность, Вт 120 Марка светодиода OSRAM Светоотдача с одного светодиода, лм 151 Количество светодиодов, шт. 72 Общий световой поток, лм 10872 Масса, кг 6,7 Степень защиты светодиодного модуля IP66 Габаритные размеры, ВхДхШ, мм 121х527х313 не требует сервисного обслуживания высокий индекс цветопередачи (75Ra) антивандальное исполнение срок службы 20 лет (при 12-ти часовой эксплуатации) отличный пуск при температуре до -60 С. время непрерывной работы — не ограничено отсутствие стробоскопического эффекта (мерцания) мгновенное зажигание и отсутствие пусковых токов возможность интеграции с любыми датчиками (объема, звука и т.д.) Условия эксплуатации светильника: атмосферное давление от 630 до 800 мм рт.ст. температура окружающего воздуха от — 60С до + 40С предельная относительная влажность не более 95% при 25С | http://www.biznes-portal.com/GoodInfo.aspx?goodid=1042093
L-BANNER 96 | шт | 27200 | Многофункциональный светодиодный светильник/прожектор для внешнего и внутреннего освещения территорий предприятий, автостоянок и т.д. Устанавливается на вертикальную или горизонтальною плоскую поверхность (стены, балки, тротуар). Возможно исполнение с низковольтным источником питания с напряжением 24 Вольт. Также может использоваться для подсветки рекламных конструкций, зданий и архитектурных сооружений. Технические характеристики напряжение, Вт 220 22 Частота, Гц 50 10% рабочий ток светодиодов, мА 450 потребляемая мощность, Вт 160 марка светодиода OSRAM OSLON светоотдача с одного светодиода, лм 151 количество светодиодов, шт. 96 общий световой поток, люмен 14496 габаритные размеры, мм: ВхДхШ 121х527х392 масса, кг 8,6 степень защиты светодиодного модуля IP66 не требует сервисного обслуживания высокий индекс цветопередачи (75Ra) антивандальное исполнение срок службы от 70 000 часов (20 лет) отличный пуск при температуре до -60оС. время непрерывной работы — не ограничено отсутствие стробоскопического эффекта (мерцания) мгновенное зажигание и отсутствие пусковых токов возможность интеграции с любыми датчиками (объема, звука и т.д.) Условия эксплуатации светильника: атмосферное давление от 630 до 800 мм рт.ст. температура окружающего воздуха от — 60С до + 40С предельная относительная влажность не более 95% при 25С | http://www.biznes-portal.com/GoodInfo.aspx?goodid=1042094
Блок управления светильниками LCS | шт | 10450 | Данная система позволяет осуществлять автоматизированное управление освещением. Связь между блоком управления LCS-1 и светильниками осуществляется посредством беспроводного канала связи ZigBee, что дает существенную экономию ввиду отсутствия необходимости прокладывать дополнительные провода для управления освещением. Данная технология связи позволяет увеличивать зону покрытия за счет того, что каждый узел сети выполняет функцию ретранслятора. В основе сети ZigBee лежит ячеистая топология (mesh-топология). В такой сети, каждое устройство может связываться с любым другим устройством как напрямую, так и через промежуточные узлы. Блок управления позволяет удалённо изменять яркость отдельных светильников, групп светильников, так и сразу всех светильников в пределах видимости сети. Специальная программа позволяет настроить индивидуальные задания для каждой группы светильников. Это может быть установка яркости в определенный период времени; плавный переход с одной яркости на другую и т.д. Светильники можно объединять в группы. Общее количество светильников в одной системе может достигать 250 и более штук. Возможности: Интеллектуальное управление освещением всего предприятия Регулирование яркости светильников от 0 до 100 % в разных зонах Планирование режимов управления освещением через компьютер Плавное нарастание и угасание яркости (режим рассвет-закат) Снижение нагрузки на сети питания за счет плавного нарастания яркости светильников Объединение светильников в группы (с возможностью наращивания) Запись данных и обновление прошивки с карты micro SD Технические характеристики Напряжение питания переменного тока, В от 160 до 240 Частота, Гц 5010% Потребляемая мощность, Вт 5 Габаритные размеры, ВДШ, мм 18740155 Масса, кг 0,6 Степень защиты блока IP20 Радиус действия при условиях прямой видимости, м до 300 Рабочая чистота 2,4 ГГЦ Количество подключаемых узлов (светильников) 250 Организация сети автоматическая (самонастраивающаяся) | http://www.biznes-portal.com/GoodInfo.aspx?goodid=1042095