## Лист1
Пневматический бетононасос PX 500 с полезным объемом резервуара 500 литров; | шт | 785000 | Бетононасос ПНЕУМИКС "РХ - 500" предназначен для подачи жестких и полужестких бетонных смесей согласно стандарту. Смесительные лопатки и внутренняя облицовка напорного резервуара изготовлены из износостойкого материала. Оснащен 18,5 кВт электроприводом с необслуживаемым шестеренчатым редуктором NORD и резервуаром высокого давления полезным объёмом 500 л. При желании заказчика, бетононасос комплектуется гидравлическим скипом.Предназначен для приготовления и подачи строительных растворов и бетонных смесей с максимальной крупностью заполнителя 32 мм. Конструкция загрузочного узла позволяет осуществлять как загрузку сыпучих компонентов для приготовления растворов на стройплощадке, так и прием растворов из миксера и при необходимости осуществлять их коррекцию. | http://www.biznes-portal.com/GoodInfo.aspx?goodid=1026750
Пневматический бетононасос, растворонасос PX 200 eco | шт | 685000 | Пневмонагнетатель PX 200 ECO предназначен для приготовления и подачи строительных растворов и мелкозернистых бетонных смесей с максимальной крупностью заполнителя 16 мм. Идеально подходит для подачи растворов при устройстве цементно-песчаных стяжек. Оснащен электроприводом мощностью 7,5 кВт с необслуживаемым шестеренчатым редуктором NORD и резервуаром высокого давления полезным объёмом 200 л. Конструкция загрузочного узла позволяет осуществлять как загрузку сыпучих компонентов для приготовления растворов на стройплощадке, так и прием готовых смесей из миксера с возможностью их коррекции. Уникальная конструкция смесительного узла позволяет осуществить перемешивание раствора менее чем за одну минуту. Смесительные лопатки изготовлены из износостойкой стали и имеют увеличенный ресурс. Подача смесей осуществляется внешним компрессором с требуемой производительностью 4 м3/мин. Применение компрессоров большей производительности позволяет увеличить высоту подачи строительных растворов до 80 м. Технические характеристики: Полезная емкость напорного резервуара - 200 л. Напряжение - 380 в. Производительность - до 4 м3/час Диаметр трубопровода - 63 мм. Дальность подачи по горизонтали - до 150 м. Габариты в транспортном состоянии Дальность подачи по вертикали - до 80 м. (ДхШхВ) - 2600х1100х1100 мм. Крупность заполнителя - до 16 мм. Масса - 620 кг. Мощность электродвигателя - 7,5 кВт. Комплектация: Шланг 65 L=20м.-2 шт, Шланг 65 L=10м.-1 шт., гаситель, мяч для прочистки - 2шт., хомут, гидравлический скип (под заказ) | http://www.biznes-portal.com/GoodInfo.aspx?goodid=1026751
Пневматический бетононасос РХ200 EK встроенным компрессором KAЕSER | шт | 980000 | Конструкция загрузочного узла позволяет осуществлять как загрузку сыпучих компонентов для приготовления растворов на стройплощадке, так и прием готовых смесей из миксера с возможностью их коррекции. Уникальная конструкция смесительного узла позволяет осуществить перемешивание раствора менее чем за одну минуту. Смесительные лопатки изготовлены из износостойкой стали и имеют увеличенный ресурс. Идеально подходит для подачи растворов при устройстве стяжек. В стандартной комплектации смонтирован на шасси, предназначенном для транспортировки по территории строительных площадок. По желанию заказчика, бетононасос монтируется на "мягкое" шасси, с возможностью транспортировки до 60 км/ч, а так же гидравлическим скипом. Технические характеристики: Полезная емкость напорного резервуара - 200л. Крупность заполнителя - до 16 мм. Производительность - до 4 м3/час. Мощность электродвигателя - 30 кВт. Дальность подачи по горизонтали - 120 м. Напряжение - 380 В. Дальность подачи по вертикали - 50 м. Диаметр трубопровода - 63 мм. Комплектация: Шланг 65 L=20м.-2 шт, Шланг 65 L=10м.-1 шт., гаситель, мяч для прочистки - 2шт., хомут, компрессор KAESER, гидравлический скип (под заказ). | http://www.biznes-portal.com/GoodInfo.aspx?goodid=1026752
Пневматический Бетононасос PX 200DH с дизельным приводом | шт | 1570000 | Полностью автономный пневматический бетононасос с дизельным приводом и встроенным винтовым компрессором ATMOS ,предназначен для приготовления и подачи строительных растворов и мелкозернистых бетонных смесей с максимальной крупностью заполнителя 16 мм. Конструкция загрузочного узла позволяет осуществлять как загрузку сыпучих компонентов для приготовления растворов на стройплощадке, так и прием готовых смесей из миксера с возможностью их коррекции. Уникальная конструкция смесительного узла позволяет осуществить перемешивание раствора менее чем за одну минуту. Смесительные лопатки изготовлены из износостойкой стали и имеют увеличенный ресурс. Идеально подходит для подачи растворов при устройстве стяжек. В стандартной комплектации смонтирован на шасси, предназначенном для транспортировки по территории строительных площадок. По желанию заказчика, бетононасос монтируется на "мягкое" шасси, с возможностью транспортировки до 60 км/ч, а так же гидравлическим скипом. Технические характеристики: Полезная емкость напорного резервуара - 200 л. Мощность двигателя - 35,7 кВт. Производительность - до 4 м3/час. Диаметр трубопровода - 63 мм. Дальность подачи по горизонтали - 120 м. Габариты Дальность подачи по вертикали - 50 м. длина - 4450 мм. ширина - 1500 мм. высота - 1350 мм. Крупность заполнителя - до 16 мм. Масса - 1730 кг. Комплектация: Шланг 65 L=20м.-2 шт, Шланг 65 L=10м.-1 шт., гаситель, мяч д/прочистки - 2шт., хомут, компрессор ATMOS PDP 20, дизельный двигатель PERKINS гидравлический скип (под заказ) | http://www.biznes-portal.com/GoodInfo.aspx?goodid=1026753
Дизельные компрессоры ATMOS PDP 28 | шт | 553000 | Тип компрессора - Винтовой Производительность - 5 м3/мин Рабочее давление - 7 бар Марка двигателя - Perkins Мощность - 35,7 кВт Кол-во цилиндров - 4 Номинальное число оборотов - 2400 мин -1 Габариты д/ш/в - 3250/1485/1220 Масса - 900 кг | http://www.biznes-portal.com/GoodInfo.aspx?goodid=1026754
Дизельные компрессоры ATMOS PDP 35 | шт | 570000 | Тип компрессора - Винтовой Производительность - 5 м3/мин Рабочее давление - 7 бар Марка двигателя - Perkins Мощность - 35,7 кВт Кол-во цилиндров - 4 Номинальное число оборотов - 2400 мин -1 Габариты д/ш/в - 3250/1485/1220 Масса - 900 | http://www.biznes-portal.com/GoodInfo.aspx?goodid=1026755
Штукатурная станция STROJSTAV SMZ120G | шт | 225000 | Штукатурная станция SMZ 120 G предназначена для приготовления, транспортировки и нанесения строительных растворов при проведении внутренних и наружных отделочных работ готовыми сухими смесями для машинного применения(гипс-/гипсоизвестковая штукатурка, укрепляющая штукатурка, наливные полы, клеевые смеси и т.д.). SMZ 120 G легко демонтируется на составные части, что позволяет облегчить транспортировку машины по строительному объекту. Продуманная система подачи, система дозирования воды, надежный шнековый насос и компрессор - это атрибуты, которые обеспечивают стабильное качество при приготовлении шткатурной смеси и нанесении ее на поверхность. Технические характеристики: Производительность - 1,2 / 2,4 м3/час Дальность подачи - по горизонтали 40м. по вертикали 25м. Мощность электродвигателя - 5.5 кВт. Объем загрузочного бункера - 110 л. Комплектация: Шланг материальный 25 L=10м., компрессор, пистолет, насос для воды, мяч для прочистки - 2 шт | http://www.biznes-portal.com/GoodInfo.aspx?goodid=1026756