## Лист1
Шпилька: DIN 835. DIN 938. DIN 939. DIN 975. DIN 32501. ГОСТ 9066, ГОСТ 22032 | шт | 0 | DIN 525 Шпилька приварная с гайкой, резьбовая стальная, соответствует ISO 2339, диаметр М6 до М36, длина от 130 до 310 мм. DIN 835 Шпилька резьбовая, ввинчиваемый конец ~ 2d, резьба метрическая, ГОСТ 22038-76, диаметр М6 до М16, длина от 16 до 120 мм. DIN 938 Шпилька резьбовая, ввинчиваемый конец ~ 1d, с метрической резьбой, размеры: диаметр М5 до М36, длина от 16 до 500 мм. DIN 939 Шпилька резьбовая, ввинчиваемый конец ~ 1.25d, с метрической резьбой, размеры: диаметр М5 до М36, длина от 16 до 500 мм. DIN 940 Шпилька резьбовая, ввинчиваемый конец ~ 2.5d, резьба метрическая, размеры: диаметр М8 до М20, длина от 25 до 150 мм. DIN 975 Шпилька резьбовая оцинкованная с метрической резьбой предназначена для наращивания крепёжных конструкций, размеры: диаметр М2 до М56, длина 1000 и 2000 мм. DIN 976-1 Шпилька (штанга) резьбовая, оцинкованная, нержавеющая, метровая с метрической резьбой, диаметр М2 до М42, длина 1000, 2000, 3000 мм. DIN 976-1 Шпилька резьбовая с метрической полной резьбой, форма В, оцинкованная, нержавеющая, диаметр М6 до М16, длина от 25 до 300 мм. DIN 976 Резьбовая шпилька (GS), размерная, с метрической резьбой по всей длине; размеры: диаметр от М6 до М20, длина от 40 до 300 мм. DIN 6332 Шпилька стопорная стальная с упорной цапфой; размеры: диаметр от М6 до М20, длина от 30 до 150 мм. ГОСТ 9066-75 Шпильки для фланцевых соединений с температурой среды от 0 до 650 оС. ОСТ 26-2040-96 Шпильки для фланцевых соединений. ГОСТ 22032-76 Шпильки с ввинчиваемым концом длиной 1d класса точности В. ГОСТ 22033-76 Шпильки с ввинчиваемым концом длиной 1d класса точности А. ГОСТ 22034-76 Шпильки с ввинчиваемым концом длиной 1,25d класса точности В. ГОСТ 22035-76 Шпильки с ввинчиваемым концом длиной 1,25d класса точности А. ГОСТ 22036-76 Шпильки с ввинчиваемым концом длиной 1,6d класса точности В. ГОСТ 22037-76 Шпильки с ввинчиваемым концом длиной 1,6d класса точности А. ГОСТ 22038-76 Шпильки с ввинчиваемым концом длиной 2d класса точности В. ГОСТ 22039-76 Шпильки с ввинчиваемым концом длиной 2d класса точности А. ГОСТ 22040-76 Шпильки с ввинчиваемым концом длиной 2,5d класса точности В. ГОСТ 22041-76 Шпильки с ввинчиваемым концом длиной 2,5d класса точности А. ГОСТ 22042-76 Шпильки для деталей с гладкими отверстиями класса точности В. ГОСТ 22043-76 Шпильки для деталей с гладкими отверстиями класса точности А. | http://www.biznes-portal.com/GoodInfo.aspx?goodid=1066991
Шайба: DIN 93. DIN 125. ISO 7089/7090. ГОСТ 11371-68. DIN 127 B. ГОСТ 11371-68. DIN 128 A. DIN 137 A. DIN 137 B. DIN 432. DIN 433. ISO 7092. DIN 434. DIN 435. DIN 436. DIN 440 R. ISO 7094. DIN 440 V. ISO 7094. DIN 462. DIN 463. DIN 1052. DIN 1440. IS | шт | 0 | DIN 93 Шайба стопорная с лапкой, аналог ГОСТ 13463-77, ГОСТ 13464-77, ISO 1891-40.1; для болтов диаметром от М4 до М39. DIN 125 А Шайба плоская без фаски, форма А; аналог ГОСТ 11371-78, EN ISO 7089; диаметр внутренний от 1.7 до 54 мм. DIN 125 В Шайба плоская с фаской, форма В, соответствует EN ISO 7090, диаметр внутренний от 5.3 до 34 мм. DIN 125 Шайба плоская, HV-300, форма А - без фаски. Шайба изготавливается из высокопрочной стали. DIN 126 Шайба плоская стальная, нержавеющая, без фаски, соответствует ISO 7091. DIN 127 Шайба пружинная гроверная (гровер) форма А - острые кромки, форма В - притупленные кромки, внутренний диаметр от 2.1 до 54 мм. DIN 128 Шайба пружинная одновитковая, форма А - изогнутая, гроверная (гровер), внутренний диаметр от 2.1 до 36.5 мм. DIN 128 Шайба пружинная одновитковая, форма В - волнистая, гроверная (гровер), внутренний диаметр от 4.1 до 16.2 мм. DIN 137 А Шайба пружинная изогнутая, форма А, диаметр внутренний от 1.3 до 10.5 мм. DIN 137 В Шайба пружинная волнистая, форма В, диаметр внутренний от 3.2 до 25 мм. DIN 432 Шайба стопорная с наружным выступом, диаметр внутренний от 4.3 до 40 мм, толщина от 0.4 до 2 мм. DIN 433 Шайба плоская узкая, подкладная, для винтов с цилиндрической головкой, соответствует ГОСТ 10450, ISO 7092, диаметр внутренний от 1.7 до 21 мм. DIN 434 Шайба косая квадратная, для швеллеров, уклон 8%, с двойной проточкой, аналог ГОСТ 10906; диаметр внутренний от 9 до 26 мм. DIN 435 Шайба косая квадратная, для двутавров, уклон 14%, с одной проточкой, аналог ГОСТ 10906; диаметр внутренний от 9 до 26 мм. DIN 436 Шайба квадратная для деревянных конструкций, диаметр шайбы внутренний от 9 до 26 мм. DIN 440 Шайба плоская увеличенная, для деревянных конструкций, соответствует ГОСТ 6958, ISO 7094; форма R - с круглым отверстием, форма V - с квадратным отверстием. DIN 462 Шайба стопорная с внутренним выступом для шлицевых гаек DIN 1804, диаметр внутренний от 6 до 40 мм. DIN 463 Шайба стопорная с 2 лапками (стопорная шайба с 2 язычками), аналог ГОСТ 13464, диаметр внутренний от 4.3 до 40 мм. DIN 470 Шайба запорная стальная, диаметр от 10 до 60 мм. DIN 988 Шайба регулировочная, плоская, подгоночная, опорная, размеры: диаметр внутренний от 3 до 80 мм, диаметр наружный от 6 до 100 мм, толщина от 0.1 до 2 мм. DIN 1052 Шайба плоская увеличенная подкладная для соединений деревянных элементов, внутренний диаметр от 14 до 27 мм. DIN 1440 Шайба плоская усиленная под палец, соответствует ISO 8738, внутренний диаметр от 3 до 40 мм. DIN 1441 Шайба плоская под палец, внутренний диаметр от 5.5 до 102 мм. DIN 9021 Шайба плоская кузовная исполнение А, соответствует ГОСТ 6958-78, ISO 7093, размеры: внешний диаметр около 3d, внутренний диаметр от 2.7 до 22, наружный диаметр от 8 до 60, толщина от 0.8 до 4. DIN 25201 Шайба стопорная NORD-LOCK; парная, оцинкованная, стальная, внутренний диаметр для резьбы от М3 до М36. ГОСТ Р 52646-2006 Шайбы к высокопрочным болтам для металлических конструкций. ГОСТ 11371-78 Шайбы. ГОСТ 6958-78 Шайбы увеличенные. ГОСТ 9649-78 Шайбы стальные класса точности А для пальцев. ГОСТ 9065-75 Шайбы для фланцевых соединений с температурой среды от 0 до 650 С. ГОСТ 24379.1-80 Шайбы к болтам фундаментным. ГОСТ 28848-90 Шайбы плоские особо большие класса точности С. ОСТ 26-2042-96 Шайбы для фланцевых соединений. ГОСТ 11872-89 Шайбы стопорные многолапчатые. ГОСТ 13463-77 Шайбы стопорные с лапкой. ГОСТ 13465-77 Шайбы стопорные с носком. | http://www.biznes-portal.com/GoodInfo.aspx?goodid=1066997
Заклёпка тяговая, Заклепка вытяжная, заклепка DIN, ГОСТ | шт | 0 | DIN 124 Заклёпка под молоток стальная с полукруглой головкой, соответствует ISO 1051; диаметр заклёпки от 10 до 30 мм, длина от 30 до 200 мм. DIN 302 Заклёпка под молоток стальная с потайной головкой, соответствует ISO 1051; диаметр заклёпки от 10 до 30 мм, длина от 30 до 200 мм. DIN 660 Заклёпка под молоток алюминиевая, стальная, латунная, медная с полукруглой головкой, соответствует ГОСТ 10299, ISO 1051; диаметр заклёпки от 2 до 8 мм, длина от 4 до 60 мм. DIN 661 Заклёпка под молоток алюминиевая, стальная, латунная, медная с потайной головкой, соответствует ГОСТ 10300, ISO 1051; диаметр заклёпки от 2 до 8 мм, длина от 6 до 50 мм. DIN 662 Заклёпка под молоток алюминиевая, стальная, латунная, медная с полупотайной головкой соответствует ГОСТ 10301, ISO 1051; диаметр заклёпки от 2,5 до 6 мм, длина от 6 до 20 мм. DIN 674 Заклёпка под молоток с полукруглой низкой головкой алюминиевая, стальная, латунная, медная соответствует ГОСТ 10302-80, ISO 1051; диаметр заклёпки от 1,4 до 6 мм, длина от 5 до 55 мм. DIN 675 Заклёпка под молоток алюминиевая, стальная, латунная, медная с плоской потайной головкой соответствует ISO 1051; диаметр заклёпки от 3 до 5 мм, длина от 8 до 30 мм. DIN 7337 Заклёпка вытяжная комбинированная (тяговая) стальная, нержавеющая с плоским буртиком, диаметр от 3.0 до 5 мм, длина от 6 до 25 мм, толщина скрепляемых материалов от 1 до 20 мм. Заклёпка вытяжная (тяговая) стальная с плоским стандартным буртиком ST/ST - сталь/ сталь; диаметр от 3,0 до 6,4 мм, длина от 6 до 50 мм, толщина скрепляемых материалов от 1.5 до 45 мм. Заклёпка вытяжная (тяговая) нержавеющая с плоским стандартным буртиком A2/A2; диаметр от 3,0 до 6,4 мм, длина от 6 до 50 мм, толщина скрепляемых материалов от 1.5 до 45 мм. Заклёпка вытяжная (тяговая) алюминиевая с плоским стандартным буртиком AL/AL - алюминий/ алюминий. Заклёпка вытяжная (тяговая) комбинированная цветная с плоским стандартным буртиком AL (Mg1%)/ST; диаметр от 2,4 до 6,4 мм, длина от 6 до 50 мм, толщина скрепляемых материалов от 1.5 до 45 мм. Цвета: белый, серый, красный, коричневый, черный, синий. Заклёпка вытяжная (тяговая) комбинированная с плоским стандартным буртиком AL/A2 - алюминий/ нержавеющая сталь. Заклёпка вытяжная (тяговая) комбинированная медная с плоским стандартным буртиком CO/ST - медь/ сталь. Заклёпка вытяжная (тяговая) стальная с потайным буртиком ST/ST - сталь/ сталь. Заклёпка вытяжная (тяговая) стальная нержавеющая с потайным буртиком A2/A2 - нержавеющая сталь/ нержавеющая сталь. Заклёпка вытяжная (тяговая) алюминиевая с потайным буртиком AL/AL - алюминий/ алюминий. Заклёпка вытяжная (тяговая) комбинированная с потайным буртиком AL (Mg2,5%)/ST - алюминий (магний 2,5%)/ сталь. Заклёпка вытяжная (тяговая) комбинированная с потайным буртиком AL/A2 - алюминий/ нержавеющая сталь. Заклёпка вытяжная (тяговая) комбинированная с потайным буртиком CO/ST - медь/ сталь. Заклёпка вытяжная (тяговая) стальная с увеличенным буртиком ST/ST - сталь/ сталь. Заклёпка вытяжная (тяговая) стальная нержавеющая с увеличенным буртиком А2/А2 - нержавеющая сталь/ нержавеющая сталь. Заклёпка-гайка резьбовая с потайным фланцем; диаметр от М3 до М10, длина от 8.8 до 21 мм; толщина скрепляемых материалов от 0.5 до 6.0 мм. Заклёпка-гайка резьбовая рифленая с потайным фланцем; диаметр от М3 до М10, длина от 8.8 до 21 мм; толщина скрепляемых материалов от 0.5 до 6.0 мм. Заклёпка-гайка резьбовая шестигранная с потайным фланцем; диаметр от М4 до М10, длина от 11 до 23 мм; толщина скрепляемых материалов от 0.5 до 4.0 мм. Заклёпка-гайка резьбовая с утопленным фланцем; диаметр от М3 до М10, длина от 9 до 21 мм; толщина скрепляемых материалов от 1.5 до 6.0 мм. Заклёпка-гайка резьбовая рифленая с утопленным фланцем; диаметр от М3 до М10, длина от 9 до 21 мм; толщина скрепляемых материалов от 1.5 до 6.0 мм. Заклёпка-гайка резьбовая с широким фланцем; диаметр от М3 до М12, длина от 9 до 22 мм; толщина скрепляемых материалов от 0.5 до 6.0 мм. Заклёпка-гайка резьбовая рифленая с широким фланцем; диаметр от М3 до М12, длина от 9 до 22 мм; толщина скрепляемых материалов от 0.5 до 6.0 мм. Заклёпка-гайка резьбовая шестигранная с широким фланцем; диаметр от М4 до М10, длина от 11 до 21 мм; толщина скрепляемых материалов от 0.5 до 3.5 мм. ГОСТ 10299-80 Заклепки с полукруглой головкой классов точности В и С. ГОСТ 10300-80 Заклепки с потайной головкой классов точности В и С. | http://www.biznes-portal.com/GoodInfo.aspx?goodid=1066999
гайка шестигранная,колпачковая,круглая,шлицевая, низкая. | шт | 0 | DIN 99 Ручка коническая зажимная, прямая, косая, с отверстием или резьбой. DIN 315 Гайка-барашек с прямоугольными лепестками, американская форма, соответствует ГОСТ 3032, диаметр от М3 до М20. DIN 315 Гайка-барашек с округлыми лепестками, немецкая форма, соответствует ГОСТ 3032, диаметр от М4 до М20. DIN 439 Гайка шестигранная низкая, с фаской соответствует ГОСТ 5916, ISO 4035, диаметр резьбы от М1.6 до М48. DIN 439 Гайка с левой резьбой, шестигранная, низкая, с фаской, диаметр резьбы от М6 до М36. DIN 439 Гайка с мелкой резьбой, шестигранная, низкая, с фаской, ISO 8675, диаметр резьбы от M8х0.75 до М33х2. DIN 466 Гайка рифлёная (с накаткой), высокая, нажимная, круглая, диаметр резьбы от М2 до М10. DIN 467 Гайка круглая низкая рифленая (с накаткой); диаметр резьбы от М2 до М10, высота от 2.5 до 10, диаметр наружный от 9 до 36. DIN 508 Гайка для Т-образных пазов; диаметр резьбы от М4 до М24, ширина паза от 5 до 28 мм. DIN 546 Гайка круглая шлицевая соответствует ГОСТ 11871, размер резьбы от М1.4 до М12. DIN 547 Гайка круглая с двумя торцевыми отверстиями, размер резьбы от М5 до М10. DIN 548 Гайка круглая с радиальными отверстиями, размер резьбы от М4 до М10. DIN 555 Гайка шестигранная аналог ГОСТ 5915-70, ГОСТ 5927-70, ISO 4034, размер резьбы от М5 до М64. DIN 557 Гайка квадратная с фаской, стальная; диаметр резьбы от М5 до М12, сторона квадрата от 8 до 19. DIN 562 Гайка квадратная низкая, стальная, класс изделий В, размеры от М2 до М10. DIN 582 Рым-гайка кованая, обработка в ковочном штампе, размеры от М6 до М100. DIN 798 Гайка анкерная квадратная оцинкованная для анкерных болтов, размеры от М24 до М100. DIN 917 Гайка колпачковая низкая глухая, шестигранная, оцинкованная, диаметр от М3 до М30. DIN 928 Гайка квадратная приварная, стальная, нержавеющая, диаметр М5, М6, М8. DIN 929 Гайка приварная шестигранная, стальная, нержавеющая, диаметр от М3 до М16. DIN 934 Гайка шестигранная оцинкованная, высокопрочная, аналог ГОСТ 5915, ГОСТ 5927-70, ISO 4032, диаметр от М1.6 до М64. DIN 934 Гайка шестигранная с мелкой резьбой, оцинкованная, высокопрочная, аналог ГОСТ 5915, ГОСТ 5927-70, ISO 8673, диаметр от M8х1 до M36х3. DIN 934 Гайка шестигранная с левой резьбой, оцинкованная, высокопрочная, аналог ГОСТ 5915, ГОСТ 5927-70, ISO 4032, диаметр от M5li до M30li. DIN 935 Гайка корончатая, до М10 - прорезная, под шплинт, диаметр от М6 до М36. DIN 936 Гайка низкая шестигранная, оцинкованная, нержавеющая, аналог ГОСТ 5916-70; размеры от М8 до М52. DIN 937 Гайка корончатая низкая, до М10 - прорезная, под шплинт, диаметр резьбы от М6 до М30, высота гайки от 5.7 до 17.3 мм. DIN 1479 Гайка (муфта) стяжная стальная шестигранная, диаметр резьбы от М6 до М36. DIN 1587 Гайка колпачковая высокая шестигранная, аналог ГОСТ 11860; диаметр от М4 до М16. DIN 1624 Гайка мебельная забивная (врезная), диаметр от М4 до М10, длина от 6 до 13 мм. DIN 1804 Гайка круглая шлицевая, ГОСТ 11871-88; диаметр резьбы от М6 до М200, толщина от 5 до 14 мм. DIN 1816 Гайка круглая с радиальными отверстиями для штифтов и метрической мелкой резьбой; диаметр от М8х1 до M125х2, ГОСТ 6393-73. ГОСТ Р 52645-2006 Гайки высокопрочные шестигранные с увеличенным размером «под ключ» для металлических конструкций. ГОСТ 9064-75 Гайки для фланцевых соединений с температурой среды от 0 до 650 С. ОСТ 26-2041-96 Гайки для фланцевых соединений. ГОСТ 5915-70 Гайки шестигранные класса точности В. ГОСТ 10605-94 Гайки шестигранные с диаметром резьбы свыше 48 мм класса точности В. ГОСТ 23354-77 Гайки высокопрочные класса точности В. ГОСТ 8918-69 Гайки шестигранные с буртиком. ГОСТ 5927-70 Гайки шестигранные класса точности А. ГОСТ 15526-70 Гайки шестигранные класса точности С. ГОСТ 15523-70 Гайки шестигранные высокие класса точности В. ГОСТ 15524-70 Гайки шестигранные высокие класса точности А. ГОСТ 15525-70 Гайки шестигранные особо высокие класса точности В. ГОСТ 5931-70 Гайки шестигранные особо высокие класса точности А. ГОСТ 5916-70 Гайки шестигранные низкие класса точности В. | http://www.biznes-portal.com/GoodInfo.aspx?goodid=1067004
Винт: DIN 84. ISO 1207. ГОСТ 1491-80. DIN 85. ISO 1580. ГОСТ 1491-80. DIN 316. DIN 404. DIN 417. ISO 7435. DIN 427. ISO 2342. DIN 438. ISO 7436. DIN 464. DIN 465. DIN 551. ISO 4766. DIN 553. ISO 7434. DIN 912. ISO 4762. ГОСТ 11738-72. DIN 913. ISO 40 | шт | 0 | DIN 84 Винт с цилиндрической головкой, прямой шлиц DIN 85 Винт с цилиндрической скругленной головкой DIN 316 Винт барашек с прямоугольными лепестками DIN 316 Винт-барашек с округлыми лепестками, немецкая форма DIN 404 Винт с увеличенной цилиндрической головкой со сферой DIN 417 Винт установочный с прямым шлицем DIN 427 Винт установочный (штифт резьбовой) с неполной резьбой DIN 464 Винт с накатанной головкой (с накаткой), нажимной, высокий. DIN 465 Винт с накаткой, с прямым шлицем, нажимной, высокий. DIN 478 Винт установочный с квадратной головкой и буртиком DIN 479 Винт установочный с квадратной головкой и подголовком DIN 480 Винт установочный с квадратной головкой, буртиком и закругленным концом DIN 551 Винт установочный стопорный с прямым шлицем и плоским концом DIN 553 Винт установочный стопорный с прямым шлицем и острым (коническим) концом DIN 653 Винт прижимной с накаткой, низкий, с рифленой головкой DIN 912 Винт (болт) с цилиндрической головкой и внутренним шестигранником под ключ DIN 913 Винт установочный DIN 920 Винт с уменьшенной цилиндрической головкой и прямым шлицем DIN 921 Винт с большой плоской цилиндрической головкой с прямым шлицем DIN 922 Винт с плоской уменьшенной головкой и цилиндрической цапфой DIN 923 Винт ступенчатый установочный с цилиндрической головкой и прямым шлицем DIN 927 Винт с цилиндрической цапфой и шлицем DIN 963 Винт с потайной головкой, оцинкованный, прямой шлиц DIN 964 Винт с полупотайной головкой, прямой шлиц DIN 7500 Винты резьбовыдавливающие Taptite (самонарезающие) из оцинкованной или нержавеющей стали DIN 7513 Винт самонарезающий с шестигранной головкой, стальной закалённый DIN 7984 Винт с цилиндрической низкой головкой и внутренним шестигранником под ключ DIN 7985 Винт с линзообразной цилиндрической головкой DIN 7985 Винт с линзообразной цилиндрической головкой Torx DIN 7991 Винт высокопрочный с потайной головкой и внутренним шестигранником под ключ. | http://www.biznes-portal.com/GoodInfo.aspx?goodid=1067006
DIN 186. DIN 188. DIN 261. DIN 444. DIN 529. DIN 558. DIN 561. DIN 564. DIN 580. DIN 601. DIN 603. DIN 604. DIN 605. DIN 607. DIN 608. DIN 609. DIN 610. DIN 792. DIN 797. DIN 931. DIN 933. DIN 960. DIN 961. DIN 962. DIN 1445. DIN 6914.DIN 6921 | шт | 0 | DIN 444 Болт откидной высокопрочный с ушком DIN 558 Болт с шестигранной головкой, полная резьба DIN 561 Болт высокопрочный с уменьшенной шестигранной головкой и цилиндрическим концом DIN 564 Болт стопорный высокопрочный с шестигранной уменьшенной головкой и коническим концом DIN 580 Рым-болт кованый высокопрочный с кольцом и буртиком, DIN 601 Болт с шестигранной головкой DIN 603 Болт мебельный с полукруглой низкой головкой и квадратным подголовком DIN 604 Болт мебельный с потайной головкой и усом DIN 605 Болт мебельный с потайной головкой и высоким квадратным подголовком DIN 797 Болт анкерный фундаментный стальной оцинкованный, DIN 931 Болт высокопрочный с шестигранной головкой и неполной резьбой. DIN 933 Болт высокопрочный с шестигранной головкой и полной резьбой DIN 960 Болт с шестигранной головкой и мелкой неполной резьбойм. ГОСТ 7786-81 Болт лемешный ГОСТ 7795-70 Болт с шестигранной уменьшенной головкой и направляющим подголовком, ГОСТ 7796-70 Болт с шестигранной уменьшенной головкой ГОСТ 7798-70 Болт высокопрочный с шестигранной головкой ГОСТ 7801-81 Болт мебельный с увеличенной полукруглой головкой и усом ГОСТ 7802-81 Болт с увеличенной полукруглой головкой и квадратным подголовком ГОСТ 7805-70 Болт с шестигранной головкой ГОСТ 7808-70 Болт с шестигранной уменьшенной головкой ГОСТ Р 52644-2006 Болт высокопрочный с шестигранной головкой с увеличенным размером под ключ ГОСТ 7798-70 Болты с шестигранной головкой ГОСТ 10602-94 Болты с шестигранной головкой ГОСТ 15591-70 Болты с шестигранной уменьшенной головкой ГОСТ 7795-70 Болты с шестигранной уменьшенной головкой ГОСТ 7811-70 Болты с шестигранной уменьшенной головкой ГОСТ 15590-70 Болты с шестигранной уменьшенной головкой и направляющим подголовком ГОСТ 7805-70 Болты с шестигранной головкой ГОСТ 24379.1-80 Болт фундаментный анкерный с гайкой предназначен для крепления строительных конструкций и оборудования. | http://www.biznes-portal.com/GoodInfo.aspx?goodid=1067008